## Worksheet
SLG 420-E/R0500-02-RF
保護構造 IP69K 保護構造 IP67 IEC 61496-1に従った安全型式4
注文データ
製品タイプの説明 | SLG 420-E/R0500-02-RF
部品番号（注文番号） | 101207359
eCl@ss番号、バージョン12.0 | 27-27-27-03
eCl@ss番号、バージョン11.0 | 27-27-27-03
eCl@ss番号、バージョン9.0 | 27-27-27-03
ETIM番号、バージョン7.0 | EC001832
ETIM番号、バージョン6.0 | EC001832
認証
証明書 | TÜV cULus
一般データ
規格 | EN IEC 61496-2 EN IEC 61496-1
ハウジング 材質 | アルミニウム
応答時間、最大 | 10 ms
総重量 | 2,780 g
一般データ - 仕様
リセットインターロック(手動リセット) | Yes
光軸コード化利用可能 | Yes
一体型システム診断、状態 | Yes
一体型システム診断 | Yes
フェイルセーフデジタル出力の数 | 2
安全性評価
規定 | EN ISO 13849-1 EN IEC 61508
パフォーマンスレベル、最大 | e
カテゴリー | 4
PFH値 | 6.19 x 10⁻⁹ /h
安全インテグリティレベル (SIL), 安全度水準に適合 | 3
ミッションタイム | 20 年
IEC 61496-1に準拠した安全タイプ | 4
機械的データ
範囲、保護領域、最小 | 0.3 m
範囲, 保護領域, 最大 | 18 m
レーザーダイオードの波長 | 880 nm
機械的データ - 電気機械式
ケーブルの長さ | 100 m
接続 | コネクター
端子コネクター、受信者 | コネクタープラグ M12, 8芯
端子, コネクター, 送信機 | コネクタープラグ M12, 4芯
機械的データ - 寸法
センサーの直径 | 49 mm
環境条件
保護等級 | IP67
使用周囲温度 | -25 ... +50 °C
保管および輸送温度 | -25 ... +70 °C
保護等級 | III
電気的データ
開閉電圧 OSSD、HIGH信号 | 24 V
受信機の消費電力 | 8 W
送信機の消費電力 | 4 W
ケーブルの長さ、最大 | 100 m
Electrical data - Safety digital outputs
出力電流、（フェイルセーフ出力）、最大 | 0.5 A
制御エレメントのデザイン | PNP型
納入品目
納入時同梱 | Kit with 2 mounting angles
アクセサリー
推奨セーフティスイッチ | SRB-E 301
Note
注記 (一般) | Im In case of failure (interruption of the 0 V supply) the maximum leakage current is 1 mA.
シュメアザー株式会社, 〒222-0033 横浜市港北区新横浜3-9-5, 新横浜第3東昇ビル
データと詳細は完全にチェックされました。画像は元の画像と異なる場合があります。技術的なデータはマニュアルで見られます。技術的に変更されたり、エラーの可能性があります。
Generated on 2025/09/22 15:10