## Worksheet
LED light element ELDE.N yellow 48 V DC/AC
ネジ端子式 取り付けフランジ・ポジション3 黄色LED 48 VAC
注文データ
Note (Delivery capacity) | Not available!
Product type description | LED light element ELDE.N yellow 48 V DC/AC
部品番号（注文番号） | 101167522
eCl@ss number, version 12.0 | 27-37-12-09
eCl@ss number, version 11.0 | 27-37-12-09
eCl@ss番号、バージョン9.0 | 27-37-12-09
ETIM number, version 7.0 | EC000204
ETIM number, version 6.0 | EC000204
認証
証明書 | cULus CCC
一般データ
規格 | EN IEC 60947-5-1 EN IEC 60947-1
取り付け条件（機械式） | 任意に
ハウジング 材質 | 樹脂、グラスファイバー強化熱可塑性樹脂、自己消火性
総重量 | 20 g
一般データ - 仕様
一体型システム診断、一般 | Yes
機械的データ
インストール手順 | 差込可能
Mounting flange position | 3
機械的データ - 電気機械式
配線表示 | EN 50005 EN 50013
端子 コネクター | ネジ端子
ケーブル断面積、最小 | 0.5 mm², 単線 0.5 mm², 撚線
ケーブル断面積, 最大 | 2.5 mm², 単線 1.5 mm², 撚線
機械的データ - 寸法
長さ | 46 mm
幅 | 30 mm
深さ | 60 mm
環境条件
クリップまたは端子の保護等級 | IP20
Ambient temperature | -25 ... +80 °C
電気的データ
Rated operating voltage | 48 VAC
Rated operating voltage | 48 VDC
状態表示
LED色 | 黄
Note (LED switching conditions display) | Supply voltage UB: 48 VAC
シュメアザー株式会社, 〒222-0033 横浜市港北区新横浜3-9-5, 新横浜第3東昇ビル
データと詳細は完全にチェックされました。画像は元の画像と異なる場合があります。技術的なデータはマニュアルで見られます。技術的に変更されたり、エラーの可能性があります。
Generated on 2024/06/16 14:04