## Worksheet
AZM300Z-I2-ST-AS-T-DU
| 熱可塑性樹脂性ケース RFID技術による繰り返し個別コード化 ISO 14119に基づくコード化レベル "High" ヒンジ・スライド式扉用 3様々な動作方向 ロック監視 スプリングロック | 緊急脱出 ASインターフェースによるマグネット電源供給 保護構造 IP69 AS-i セーフティインターフェースが内蔵された電磁ロック付きインターロック RFID技術によりユニバーサルで繰り返しティーチングでき、或いは個々のコード化を繰り返します。 ISO 14119に基づくコード化レベルHIGHのIバリエーション 2つの内蔵されたスナップインステージ
注文データ
Note (Delivery capacity) | Not available!
Product type description | AZM300Z-I2-ST-AS-T-DU
部品番号（注文番号） | 103047344
EAN（欧州部品番号） | 4030661617121
eCl@ss番号、バージョン12.0 | 27-27-26-03
eCl@ss番号、バージョン11.0 | 27-27-26-03
eCl@ss番号、バージョン9.0 | 27-27-26-03
ETIM番号、バージョン7.0 | EC002593
ETIM番号、バージョン6.0 | EC002593
認証
証明書 | TÜV ASi-SaW ECOLAB FCC ANATEL
一般データ
規格 | EN IEC 62026-2 EN ISO 13849-1 EN ISO 14119 EN IEC 60947-5-3 EN IEC 61508
一般情報 | 個別コード化 複数のティーチング
Coding level according to EN ISO 14119 | High
アクティブ原理 | RFID
周波数帯、RFID | 125 kHz
送信機出力 RFID、最大 | -6 dB/m
ハウジング 材質 | グラスファイバー強化熱可塑性樹脂
応答時間、最大 | 120 ms
リスク持続時間、最大 | 200 ms
総重量 | 644 g
一般データ - 仕様
スプリングロック | Yes
ガードロック監視 | Yes
ラッチング | Yes
緊急脱出 | Yes
安全機能 | Yes
一体型システム診断、状態 | Yes
動作方向の数 | 3
安全性評価
規格 | EN ISO 13849-1 EN IEC 61508
安全性評価 - インターロック
Performance Level, up to | e
カテゴリー | 4
PFH値 | 1.34 x 10⁻⁹ /h
PFD値 | 2.34 x 10⁻⁴
安全インテグリティレベル (SIL), 安全度水準に適合 | 3
Mission time | 20 年
機械的データ
機械的寿命、最小 | 1,000,000 操作
Note (Mechanical life) | When using as door stop: ≥ 50.000 operations (door mass ≤ 5 kg and actuating speed ≤ 0.5 m/s)
スイッチ本体とアクチュエータ間の角度の公差、最大 | 2 °
EN ISO 14119 に準拠したクロック時引抜強度 | 1,150 N
ロック時引抜強度, 最大 | 1,500 N
力、ラッチ力、調整可能、位置 1 | 25 N
力、ラッチ力、調整可能、位置 2 | 50 N
Type of the fixing screws | 2x M6
取り付けネジの締め付けトルク、最小 | 6 Nm
Tightening torque of the fixing screws, maximum | 7 Nm
Mechanical data - Switching distances according EN IEC 60947-5-3
切替距離、 典型的な | 2 mm
確実な切替距離「ON」 | 1 mm
確実な切替距離「OFF」 | 20 mm
機械的データ - 電気機械式
端子 コネクター | コネクタープラグ M12、4芯、(Aコード化)
機械的データ - 寸法
センサー長 | 146 mm
センサーの幅 | 87.5 mm
センサーの高さ | 55 mm
環境条件
保護等級 | IP66 IP67 IP69
使用周囲温度 | +0 ... +60 °C
保管および輸送温度 | -10 ... +90 °C
相対湿度, 最大 | 93 %
Note (Relative humidity) | non-condensing non-icing
耐振動 | 10 ~ 150 Hz、振幅 0.35 mm
耐衝撃 | 30 g / 11 ms
Protection class | III
Permissible installation altitude above sea level, maximum | 2,000 m
環境条件 - 絶縁値
定格絶縁電圧 | 32 VDC
定格インパルス耐電圧 | 0.8 kV
Overvoltage category | III
汚染度 | 3
電気的データ
準備時間、最大 | 5,000 ms
電気的データ - ASインターフェース
定格動作電圧 | 26.5 ... 31.6 VDC (Protection against polarity reversal)
消費電流 ASi、最大 | 200 mA
Electrical data - AS-Interface specification
AS-i Specification | Safety-Slave
AS-i Version | V 3.0
AS-i Profile | S-7.B.F.E
AS-i Input, Channel 1 | Data bits DI 0 / DI 1 = dynamic code transmission
AS-i Input, Channel 2 | Data bits DI 2 / DI 3 = dynamic code transmission
AS-i Outputs, DO 0 | Solenoid control
AS-i Outputs, DO 1 | No Function
AS-i Outputs, DO 2 | No Function
AS-i Outputs, DO 3 | No Function
AS-i Parameter bits, P0 | Safety guard closed and can be locked
AS-i Parameter bits, P1 | Solenoid interlock locked
AS-i Parameter bits, P2 | Auxiliary voltage in
AS-i Parameter bits, P3 | Internal device error (FID)
Note (AS-i Parameter bits) | Set the parameter outputs to "1111" (0xF) FID: periphery error
AS-i Input module address | 0
Note (AS-i Input module address) | Preset to address 0, can be changed through AS-interface bus master or hand-held programming device
電気的データ - ソレノイド制御
マグネット起動時間 | 100 %
状態表示
Note (LED switching conditions display) | (1) green/red LED (AS-i duo LED): Supply voltage/communication error/slave address = 0/periphery error detected/device error detected/manipulation protection active (2) LED yellow: Device condition (Enabling status) (3) LED red: Internal device error
ピン配列
PIN 1 | AS-Interface +
PIN 2 | Aux - (P)
PIN 3 | AS-Interface -
PIN 4 | Aux + (P)
納入品目
納入時同梱 | Actuator must be ordered separately.
付属品
推奨（アクチュエーター） | AZ/AZM300-B1
Note
Note (General) | For doors that are flush with the door frame, the optional mounting plate MP-AZ/AZM300-1 can be used. For glass and Makrolon doors, the optional mounting kit MS-AZ/AZM300-B1-1 can be used. As long as the actuating unit remains inserted in the solenoid interlock, the unlocked safety guard can be relocked. In this case, the safety outputs are re-enabled, so that the safety guard must not be opened.
シュメアザー株式会社, 〒222-0033 横浜市港北区新横浜3-9-5, 新横浜第3東昇ビル
データと詳細は完全にチェックされました。画像は元の画像と異なる場合があります。技術的なデータはマニュアルで見られます。技術的に変更されたり、エラーの可能性があります。
Generated on 2025/03/29 16:40