## Worksheet
T2FH 232-11/22UEDR
2ペダル式 2 ケーブル引込口 M25 広口の保護カバー 高度の安定性
注文データ
Product type description | T2FH 232-11/22UEDR
部品番号（注文番号） | 101217887
EAN（欧州部品番号） | 4030661415581
eCl@ss番号、バージョン12.0 | 27-37-12-18
eCl@ss番号、バージョン11.0 | 27-37-12-18
eCl@ss番号、バージョン9.0 | 27-37-12-18
ETIM番号、バージョン7.0 | EC001258
ETIM番号、バージョン6.0 | EC001258
認証
証明書 | cULus CCC
一般データ
規格 | BG-GS-ET-15 DIN VDE 0660-200 EN IEC 60947-5-1
ハウジング 材質 | アルミニウム
ハウジング材質コーティング材 | パウダーコーティング
カバーの材質 | アルミニウム
ペダルの材質 | グラスファイバー強化熱可塑性樹脂
保護シールドの材質 | アルミニウム
総重量 | 3,500 g
一般データ - 仕様
ラッチング | Yes
緊急オフに適しています | Yes
保護シールド | Yes
調査可能 | Yes
ペダルの数、NC | 3
ペダルの数、NO | 3
安全性評価
規格 | EN ISO 13849-1
Mission time | 20 年
安全性評価 - 安全出力
B10D NC接点 | 100,000 操作
機械的データ
機械的寿命、最小 | 1,000,000 操作
機械的データ - 電気機械式
端子 コネクター | ネジ端子 M20 x 1.5
ケーブル断面積, 最大 | 2.5 mm²
Note | All indications including the conductor ferrules.
機械的データ - 寸法
幅 | 295 mm
高さ | 189 mm
深さ | 274 mm
環境条件
保護等級 | IP65
使用周囲温度 | -25 ... +60 °C
保管および輸送温度 | -25 ... +85 °C
相対湿度, 最小 | 30 %
相対湿度, 最大 | 95 %
Note (Relative humidity) | non-condensing non-icing
耐振動 | 10 ~ 150 Hz, 振幅 0.35 mm / 5 g
耐衝撃 | 30 g / 11 ms
環境条件 - 絶縁値
定格絶縁電圧 | 500 V
定格インパルス耐電圧 | 6 kV
Overvoltage category | III
汚染度 | 3
電気的データ
熱試験電流 | 10 A
要求定格短絡電流 | 1,000 A
使用カテゴリー AC-15 | 230 VAC
使用カテゴリー AC-15 | 4 A
使用カテゴリー DC-13 | 24 VDC
使用カテゴリー DC-13 | 1 A
スイッチ素子 | NO 接点、NC 接点
スイッチ原理 | スローアクションのオーバーラップ接点
開閉頻度 | 3,600 /h
シュメアザー株式会社, 〒222-0033 横浜市港北区新横浜3-9-5, 新横浜第3東昇ビル
データと詳細は完全にチェックされました。画像は元の画像と異なる場合があります。技術的なデータはマニュアルで見られます。技術的に変更されたり、エラーの可能性があります。
Generated on 2025/06/29 11:54