## Worksheet
BN 325-R-1389
| 平面プラグイン・コネクター 6,3 mm と 2 シールド・ワッシャー 非接触式 1 リード接点 長寿命 | スイッチシンボルによる動作面・方向の表示 85 mm x 26 mm x 24 mm 熱可塑性樹脂性ケース 平面プラグイン・コネクター
注文データ
Product type description | BN 325-R-1389
部品番号（注文番号） | 101147103
EAN（欧州部品番号） | 4030661512303
eCl@ss番号、バージョン12.0 | 27-27-43-02
eCl@ss番号、バージョン11.0 | 27-27-01-05
eCl@ss番号、バージョン9.0 | 27-27-01-05
ETIM番号、バージョン7.0 | EC002544
ETIM番号、バージョン6.0 | EC002544
一般データ
アクティブ原理 | 磁気装置
ハウジング形状 | 長方形の
ハウジング 材質 | グラスファイバー強化熱可塑性樹脂
総重量 | 44 g
一般データ - 仕様
ラッチング | Yes
スナップイン接点の数 | 1
機械的データ
作動パネル | 側面
作動範囲 | 側面
動作エレメント | ソレノイド
機械的寿命、最小 | 1,000,000,000 操作
作動速度, 最大 | 18 m/s
取り付け | 後部に2本のネジ付きボルト
Mechanical data - Switching distances according EN IEC 60947-5-3
動作距離 | 5 mm … 55 mm 2 x BP 21S = 20 ... 55 mm BP 34S = 10 ... 25 mm BE 20 = 20 mm BP 10N = 10 mm BP 10S = 10 mm 2 x BP 10N = 15 mm 2 x BP 10S = 15 mm BP 15N = 12 mm BP 15S = 12 mm 2 x BP 15/2N = 17 mm 2 x BP 15/2S = 17mm BP 34N = 10 ... 25mm BP 20N = 5 ... 20 mm BP 20S = 5 ... 20 mm BP 31N = 5 ... 20 mm BP 31S = 5 ... 20 mm BP 11N = 10 mm BP 11S = 10 mm 2 x BP 11N = 20 mm 2 x BP 11S = 20 mm BP 12N = 15 mm BP 12S = 15 mm 2 x BP 12N = 10 ... 25 mm 2 x BP 12S = 10 ... 25 mm BP 21N = 15 ... 40 mm BP 21S = 15 ... 40 mm 2 x BP 21N = 20 ... 55 mm BE 20N = 15 mm BE 20S = 15 mm
Note (Switching distance Sn) | Actuating distance up to 55 mm depending on version and actuating magnet
切換位置再現性 R | 0.3 mm
機械的データ - 電気機械式
端子 コネクター | タブ端子 6.3 mmおよび2シールドプレート
機械的データ - 寸法
センサー長 | 24 mm
センサーの幅 | 85 mm
センサーの高さ | 26 mm
環境条件
保護等級 | IP40
使用周囲温度 | -25 ... +70 °C
耐振動 | 10 ~ 55 Hz, 振幅 1 mm
耐衝撃 | 50 g / 11 ms
電気的データ
開閉電圧、最大 | 250 VAC
スイッチング電流, 最大 | 3 A
開閉容量、最大 | 120 W
開閉容量、最大 | 120 VA
スイッチ素子 | 双安定接点
バウンス時間、最小 | 0.3 ms
バウンス時間、最大 | 0.6 ms
開閉頻度 | 1,080,000 /h
電気的データ - デジタル出力
スイッチング 出力 | リード接点
納入品目
納入時同梱 | Actuator must be ordered separately.
付属品
推奨（アクチュエーター） | BP 10 S 2x BP 10 S BP 15 S BP 34 S BP 20 S BP 31 S BP 11 S 2x BP 11 S BP 12 S BP 21 S 2x BP 21 S BP 10 N 2x BP 10 N BP 15 N 2 x BP 15/2 N 2x BP 15/2 S BP 34 N BP 20 N BP 31 N BP 11 N 2x BP 11 N BP 12 N 2x BP 12 N 2x BP 12 S BP 21 N 2x BP 21 N BE 20 BE 20 N(S) ST 24VDC BE 20 N(S) 48VDC
Note
Note (General) | The opening and closing functions depend on the direction of actuation, the actuating magnets and the polarity of the actuating magnets.
シュメアザー株式会社, 〒222-0033 横浜市港北区新横浜3-9-5, 新横浜第3東昇ビル
データと詳細は完全にチェックされました。画像は元の画像と異なる場合があります。技術的なデータはマニュアルで見られます。技術的に変更されたり、エラーの可能性があります。
Generated on 2025/01/22 16:47