## Worksheet
TZG03/110
熱可塑性樹脂性ケース 長寿命 50 mm x 96,5mm / 122 mm x 39,5 mm
注文データ
製品タイプの説明 | TZG03/110
部品番号（注文番号） | 101023564
EAN（欧州部品番号） | 4030661608945
eCl@ss番号、バージョン12.0 | 27-27-26-02
eCl@ss番号、バージョン11.0 | 27-27-26-02
eCl@ss番号、バージョン9.0 | 27-27-26-02
ETIM番号、バージョン7.0 | EC002592
ETIM番号、バージョン6.0 | EC002592
認証
証明書 | CCC
一般データ
EN ISO 14119に準拠したコーディングレベル | Low
ハウジング 材質 | グラスファイバー強化熱可塑性樹脂
総重量 | 177 g
一般データ - 仕様
安全接点数 | 2
安全性評価
規定 | EN ISO 13849-1 EN IEC 60947-5-1
ミッションタイム | 20 年
安全性評価 - 安全出力
B10D NC接点 | 2,000,000 操作
B10D NO接点 | 1,000,000 操作
機械的データ
機械的寿命、最小 | 1,000,000 操作
作動速度, 最大 | 0.2 m/s
機械的データ - 電気機械式
接続 | ネジ端子
ケーブル断面積、最小 | 0.5 mm²
ケーブル断面積, 最大 | 2.5 mm²
注記 | All indications including the conductor ferrules.
機械的データ - 寸法
長さ | 39.5 mm
幅 | 50 mm
Height, minimum | 106.5 mm
センサーの幅 | 50 mm
センサーの高さ | 39.5 mm
環境条件
保護等級 | IP67
使用周囲温度 | -25 ... +70 °C
環境条件 - 絶縁値
定格絶縁電圧 Ui | 400 V
定格インパルス耐電圧 Uimp | 2.5 kV
電気的データ
熱試験電流 | 10 A
使用カテゴリー AC-15 | 230 VAC
使用カテゴリー AC-15 | 8 A
使用カテゴリー DC-13 | 24 VDC
使用カテゴリー DC-13 | 5 A
スイッチエレメント | NC 接点、NO 接点
スイッチ原理 | スローアクション
接点材質、電気的 | 銀
納入品目
納入時同梱 | Actuator must be ordered separately.
シュメアザール株式会社, 〒222-0033 横浜市港北区新横浜3-9-5, 新横浜第3東昇ビル
データと詳細は完全にチェックされました。画像は元の画像と異なる場合があります。技術的なデータはマニュアルで見られます。技術的に変更されたり、エラーの可能性があります。
Generated on 2025/10/20 22:23