## Worksheet
SLC440COM-ER-1370-30
IEC 61496-1に従った安全型式4 自動リセット又はリセットインターロック 立上げ補助内蔵 高性能なプロセスの安全性 使用者が使い易い補助具なしのパラメーター化
注文データ
製品タイプの説明 | SLC440COM-ER-1370-30
部品番号（注文番号） | 103003953
EAN（欧州部品番号） | 4030661435312
eCl@ss番号、バージョン12.0 | 27-27-27-04
eCl@ss番号、バージョン11.0 | 27-27-27-04
eCl@ss番号、バージョン9.0 | 27-27-27-04
ETIM番号、バージョン7.0 | EC002549
ETIM番号、バージョン6.0 | EC002549
認証
証明書 | cULus
一般データ
規格 | EN IEC 61496-2 EN IEC 61496-1
注意（ソフトウェアバージョン） | as of 2024 Version 4.0
ハウジング 材質 | アルミニウム
応答時間、最大 | 20 ms
総重量 | 2,220 g
Bluetooth送信電力、最大 | 2 µW
Bluetooth伝送周波数 | 2.400 … 2.483 GHz
EN 12198-1に準拠した放射線放出レベル | Category 0
EN 62471によるランプシステムのリスクグループ分類 | free group
一般データ - 仕様
リセットインターロック(手動リセット) | Yes
一体型システム診断、状態 | Yes
一体型システム診断 | Yes
フェイルセーフデジタル出力の数 | 2
光軸の数 | 68
安全性評価
規定 | EN ISO 13849-1 EN IEC 62061
パフォーマンスレベル、最大 | e
カテゴリー | 4
PFH値 | 8.05 x 10⁻⁹ /h
安全インテグリティレベル (SIL), 安全度水準に適合 | 3
ミッションタイム | 20 年
IEC 61496-1に準拠した安全タイプ | 4
機械的データ
試験体に対する検出能力@v = 1.6 m/s | 30 mm
保護領域の高さ | 1,370 mm
範囲、保護領域、最小 | 0.3 m
範囲, 保護領域, 最大 | 10 m
レーザーダイオードの波長 | 880 nm
機械的データ - 電気機械式
接続 | コネクター
端子コネクター、受信者 | コネクタープラグ M12, 5芯
端子, コネクター, 送信機 | コネクタープラグ M12, 4芯
接続可能なケーブルの長さ、最大 | 100 m
機械的データ - 寸法
センサー長 | 33 mm
センサーの幅 | 27.8 mm
センサーの高さ | 1,411 mm
環境条件
保護等級 | IP67
使用周囲温度 | -10 ... +50 °C
保管および輸送温度 | -25 ... +70 °C
耐振動 | 10 … 55 Hz
耐衝撃 | 10 g, 16 ms, to EN 60028-2-29
保護等級 | III
電気的データ
動作電圧 | 24 VDC -20 % / +20 %
定格動作電圧 | 24 VDC
定格動作電流、送信器 | 200 mA
定格動作電流、受信機 | 700 mA
Electrical data - Control inputs
指定、制御入力 | Release / restart interlock
手動スタートの作動時間 | 100 … 1500 ms
Electrical data - Safety digital outputs
指定、安全出力 | OSSD 1 and OSSD 2
出力電流、（フェイルセーフ出力）、最大 | 0.25 A
制御エレメントのデザイン | OSSD, short-circuit proof, p-type
残留電流 lr, 最大 | 1 mA
テストパルス間隔、標準 | 750 ms
テストパルス幅、最大 | 0.15 ms
分類 ZVEI CB24I、ソース | C2
分類 ZVEI CB24I、シンク | C1 C2
負荷容量、最大 | 0.05 µF
負荷インダクタンス、最大 | 2 H
注記 | The load inductance generates an induced voltage during the switch-off, which compromises the downstream components (sparkquenching element).
切替電圧 | 15 … 26.4 V (HIGH) 0 … 2 V (LOW)
注記 | According to EN 61131-2
注記 | In case of failure, the leakage current flows to the OSSD cable. The downstream control element must recognise this state as LOW. A safety PLC must detect this state.
LED状態表示 - LED 01
LEDの状態 | OSSD ON, OSSD OFF, Restart interlock, Error, Parameter setting, Alignment kit, Indication of signal quality
LEDの位置 | Receiver
LED状態表示 - LED 02
LEDの状態 | transmitting and status
LEDの位置 | Emitter
その他のデータ
注意 (アプリケーション) | protective mode/automatic, restart interlock, setting mode
ピン配列
接続 | Receiver
ピン 1 | 24 VDC power supply
ピン 2 | OSSD 1 Safety output 1
ピン 3 | 0 VDC Power supply
ピン 4 | OSSD 2 Safety output 2
ピン 5 | Release/restart interlock Acknowledgement restart interlock
接続 | Emitter
ピン 1 | 24 VDC power supply
ピン 2 | Do not connect a signal (do not wire)
ピン 3 | 0 VDC power supply
ピン 4 | Do not connect a signal (do not wire)
納入品目
納入時同梱 | Kit with 2 mounting angles
アクセサリー
推奨セーフティスイッチ | SRB-E 301
シュメアザール株式会社, 〒222-0033 横浜市港北区新横浜3-9-5, 新横浜第3東昇ビル
データと詳細は完全にチェックされました。画像は元の画像と異なる場合があります。技術的なデータはマニュアルで見られます。技術的に変更されたり、エラーの可能性があります。
Generated on 2025/10/05 19:06