## Worksheet
RSS 36-SD-R-ST
| RFID技術によるユニバーサルコード化 1 x 取り付けソケット M12, 8芯 サイドオンタイプ 本製品は、最大31セットまで直列接続することができます。 シリアル診断出力 熱可塑性樹脂性ケース | 要求に基づいた無効化防止のためのRFID技術 表面位置取り付け可 106,3 mm x 25 mm x 22 mm スイッチング点の高度な繰り返し精度(R) 2PNP出力タイプ、短絡保護機能安全出力 内蔵制御盤内のセーフティケーブルの交差短絡・配線断線・外部電圧への監視
注文データ
Product type description | RSS 36-SD-R-ST
部品番号（注文番号） | 101217290
EAN（欧州部品番号） | 4030661413419
eCl@ss number, version 12.0 | 27-27-46-01
eCl@ss number, version 11.0 | 27-27-24-03
eCl@ss番号、バージョン9.0 | 27-27-24-03
ETIM number, version 7.0 | EC001829
ETIM number, version 6.0 | EC001829
認証
証明書 | TÜV cULus ECOLAB FCC IC UKCA ANATEL
一般データ
規格 | EN ISO 13849-1 EN IEC 60947-5-3 EN IEC 61508
一般情報 | ユニバーサルコード化
Coding level according to EN ISO 14119 | Low
アクティブ原理 | RFID
Frequency band RFID | 125 kHz
Transmitter output RFID, maximum | -6 dB/m
ハウジング形状 | ブロック型
取り付け条件（機械式） | 不適切な
センサートポロジー | 直列配線用センサー
ハウジング 材質 | グラスファイバー強化熱可塑性樹脂
応答時間、最大 | 100 ms
リスク持続時間、最大 | 200 ms
アクチュエーターの応答時間、最大 | 100 ms
入力の応答時間、最大 | 0.5 ms
総重量 | 100 g
一般データ - 仕様
シリアル診断 | Yes
ラッチング | Yes
短絡検出 | Yes
短絡監視 | Yes
直列接続 | Yes
安全機能 | Yes
カスケード可能 | Yes
一体型システム診断、状態 | Yes
LEDの数 | 3
信号機能付き半導体出力の数 | 1
フェイルセーフデジタル出力の数 | 2
センサーの直列接続の数 | 31
安全性評価
規格 | EN ISO 13849-1 EN IEC 61508
Performance Level, up to | e
EN ISO 13849に準拠したカテゴリー | 4
PFH値 | 2.70 x 10⁻¹⁰ /h
PFD値 | 2.10 x 10⁻⁵
安全性整合性レベル（SIL） | 3
Mission time | 20 年
機械的データ
作動パネル | 側面
作動範囲 | 側面
機械的寿命、最小 | 1,000,000 操作
Note (Mechanical life) | Actuating speed < 0.25 m/s Operations for door weights ≤ 5 kg
ラッチ力, 約 | 18 N
取り付け | A screw length of 25 mm is sufficient for sensor mounting and for side mounting of the actuators. 30 mm long screws are recommended when the actuator is mounted upright and/or when the sealing discs are used.
Type of the fixing screws | 2x M4 (cylinder head screws with washers DIN 125A / form A)
Tightening torque of the fixing screws, minimum | 2.2 Nm
Tightening torque of the fixing screws, maximum | 2.5 Nm
Mechanical data - Switching distances according EN IEC 60947-5-3
Switch distance, typical | 12 mm
確実な切替距離「ON」 | 10 mm
確実な切替距離「OFF」 | 20 mm
ヒステリシス (切替距離), 最大 | 2 mm
切換位置再現性 R | 0.5 mm
注意（繰り返し精度R） | Axial offset: The long side allows for a maximum height misalignment (x) of sensor and actuator of 8 mm (e.g. mounting tolerance or due to guard door sagging). The axial misalignment (y) is max. ± 18 mm (see figure: Operating principle).Minimum clearance between two sensor systems 100 mm.
機械的データ - 電気機械式
Note (length of the sensor chain) | Cable length and cross-section change the voltage drop dependiing on the output current
Note (series-wiring) | Unlimited number of devices, oberserve external line fusing, max. 31 devices in case of serial diagnostic SD
端子 コネクター | M12コネクター, 8芯
機械的データ - 寸法
センサー長 | 22 mm
センサーの幅 | 106.3 mm
センサーの高さ | 25 mm
環境条件
保護等級 | IP65 IP67 IP69
Ambient temperature | -28 ... +70 °C
Storage and transport temperature | -28 ... +85 °C
相対湿度, 最大 | 93 %
Note (Relative humidity) | non-condensing non-icing
EN 60068-2-6に基づく耐振動 | 10 ~ 55 Hz, 振幅 1 mm
耐衝撃 | 30 g / 11 ms
Protection class | III
Permissible installation altitude above sea level, maximum | 2,000 m
環境条件 - 絶縁値
定格絶縁電圧 | 32 VDC
定格インパルス耐電圧 | 0.8 kV
Overvoltage category | III
IEC/EN 60664-1に準拠した汚染度 | 3
電気的データ
Operating voltage | 24 VDC -15 % / +10 %
動作電流、最小 | 0.5 mA
No-load supply current I0, typical | 35 mA
Rated operating voltage | 24 VDC
動作電流 | 600 mA
EN 60947-5-1 に基づく要求定格短絡電流 | 100 A
準備時間、最大 | 2,000 ms
開閉頻度、最大 | 1 Hz
電気的ヒューズ定格、最大 | 2 A
Electrical data - Safety digital inputs
Designation, Safety inputs | X1 and X2
Current consumption of the safety inputs | 5 mA
Test pulse duration, maximum | 1 ms
Test pulse interval, minimum | 100 ms
Classification ZVEI CB24I, Sink | C1
Classification ZVEI CB24I, Source | C1 C2 C3
Electrical data - Safety digital outputs
Designation, Safety outputs | Y1 and Y2
定格動作電流（安全出力） | 250 mA
出力電流、（フェイルセーフ出力）、最大 | 0.25 A
安全出力 | short-circuit proof, p-type
Voltage drop Ud, maximum | 1 V
Leakage current Ir, maximum | 0.5 mA
Voltage, Utilisation category DC-12 | 24 VDC
Current, Utilisation category DC-12 | 0.25 A
Voltage, Utilisation category DC-13 | 24 VDC
Current, Utilisation category DC-13 | 0.25 A
Test pulse interval, typical | 1000 ms
Test pulse duration, maximum | 0.3 ms
Classification ZVEI CB24I, Source | C2
Classification ZVEI CB24I, Sink | C1 C2
Electrical data - Serial diagnostic SD
Designation, Serial diagnostic SD | OUT
Operation current | 150 mA
Design of control elements | short-circuit proof, p-type
Wiring capacitance | 50 nF
電気的データ - 電磁両立性 (EMC)
Interfering radiation | IEC 61000-6-4
状態表示
Note (LED switching conditions display) | LED yellow: Operating condition LED green: Supply voltage LED red: Fault
ピン配列
PIN 1 | 1A1 Ue: (1)
PIN 2 | X1 Safety input 1
PIN 3 | A2 GND Blue
PIN 4 | Y1 Safety output 1 Black
PIN 5 | serial diagnostic output OUT Grey
PIN 6 | X2 Safety input 2 violet
PIN 7 | Y2 Safety output 2 red
PIN 8 | IN serial diagnostic input Pink
納入品目
納入時同梱 | Actuator must be ordered separately.
付属品
推奨（アクチュエーター） | RST 36-1 RST 36-1-R
Recommended safety switchgear | PROTECT PSC1 SRB-E-301ST SRB-E-201LC
Note
Note (General) | Evaluation requirements: dual-channel safety input, suitable for p-type sensors with NO function. The safety-monitoring module must tolerate internal functional tests of the sensors with cyclic switch-off of the sensor outputs for max. 0.5 ms. Short-circuit recognition by the evaluation is not necessary.
シュメアザー株式会社, 〒222-0033 横浜市港北区新横浜3-9-5, 新横浜第3東昇ビル
データと詳細は完全にチェックされました。画像は元の画像と異なる場合があります。技術的なデータはマニュアルで見られます。技術的に変更されたり、エラーの可能性があります。
Generated on 2024/10/08 17:48