## Worksheet
BN 120-RZ
| サイドオンタイプ バイアスマグネット付き 非接触式 長寿命 熱可塑性樹脂性ケース | 動作マグネットと仕様により、動作距離は60mmまで 設計 Ø 10,7 mm 中央取り付け プル・ワイヤー・ケーブル付
注文データ
Product type description | BN 120-RZ
部品番号（注文番号） | 101186843
EAN（欧州部品番号） | 4030661335421
eCl@ss番号、バージョン12.0 | 27-27-43-02
eCl@ss番号、バージョン11.0 | 27-27-01-05
eCl@ss番号、バージョン9.0 | 27-27-01-05
ETIM番号、バージョン7.0 | EC002544
ETIM番号、バージョン6.0 | EC002544
一般データ
アクティブ原理 | 磁気装置
ハウジング形状 | シリンダー型、ネジ式
ハウジング 材質 | グラスファイバー強化熱可塑性樹脂
総重量 | 30 g
一般データ - 仕様
ラッチング | Yes
エレベーターに最適 | Yes
バイアス磁石 | Yes
スナップイン接点の数 | 1
機械的データ
作動パネル | 側面
動作エレメント | ソレノイド
機械的寿命、最小 | 10,000,000 操作
作動速度, 最大 | 18 m/s
取り付け | 中央にネジ付きフランジM12 x 1
ナットの締付トルク、最大 | 0.9 Nm
Mechanical data - Switching distances according EN IEC 60947-5-3
動作距離 | 15 mm … 60 mm BP 10N = 15 mm BP 10S = 15 mm 2 x BP 10N = 20 mm 2 x BP 10S = 20 mm BP 15N = 17 mm BP 15S = 17 mm 2 x BP 15/2N = 22 mm 2 x BP 15/2S = 22 mm BP 34N = 10 ... 30 mm BP 34S = 15 ... 30 mm BP 20N = 25 mm BP 20S = 25 mm BP 31N = 25 mm BP 31S = 25 mm BP 11N = 15 mm BP 11S = 15 mm 2 x BP 11N = 25 mm 2 x BP 11S = 25 mm BP 12N = 20 mm BP 12S = 20 mm 2 x BP 12N = 10 ... 30 mm 2 x BP 12S = 10 ... 30 mm BP 21N = 15 ... 45 mm BP 21S = 15 ... 45 mm 2 x BP 21N = 20 ... 60 mm 2 x BP 21S = 20 ... 60 mm BE 20N = 20 mm BE 20S = 20 mm
Note (Switching distance Sn) | Actuating distance up to 60 mm depending on actuating magnet and version. The specified switching distances are applicable for the actuation of individually mounted components without ferromagnetic influence. A change of the distance, either positive or negative, is possible due to ferromagnetic influences. The mutual interference between multiple actuating magnets must be observed.
切換位置再現性 R | 0.3 mm
機械的データ - 電気機械式
ケーブルの長さ | 1 m
端子 コネクター | ケーブル
ケーブル/ワイヤー断面積 | 0.25 mm2
ケーブル径 | 23 AWG
ケーブルマントルの材質 | LiYY
機械的データ - 寸法
センサーの直径 | 10.7 mm
センサー長 | 71 mm
環境条件
保護等級 | IP67
使用周囲温度 | -25 ... +70 °C
耐振動 | 10 ~ 55 Hz, 振幅 1 mm
耐衝撃 | 30 g / 11 ms
電気的データ
開閉電圧、最大 | 200 VAC
スイッチング電流, 最大 | 1 A
開閉容量、最大 | 30 W
開閉容量、最大 | 30 VA
スイッチ素子 | 双安定接点
バウンス時間、最大 | 0.2 ms
開閉頻度、最大 | 300 Hz
電気的データ - デジタル出力
スイッチング 出力 | リード接点
納入品目
納入時同梱 | Actuator must be ordered separately.
付属品
推奨（アクチュエーター） | BP 10 S 2x BP 10 S BP 15 S BP 34 S BP 20 S BP 31 S BP 11 S 2x BP 11 S BP 12 S BP 21 S 2x BP 21 S BE 20 S BP 10 N 2x BP 10 N BP 15 N 2 x BP 15/2 N 2x BP 15/2 S BP 34 N BP 20 N BP 31 N BP 11 N 2x BP 11 N BP 12 N 2x BP 12 N 2x BP 12 S BP 21 N 2x BP 21 N BE 20 N
Recommendation (actuator, lift switchgear) | BP 10 2 x BP 15/2 2 x BP 15 2 x BP 10 BP 15 BP 34
Note
Note (General) | The opening and closing functions depend on the direction of actuation, the actuating magnets and the polarity of the actuating magnets. When the switches and actuators come together, the colours must coincide: Red (S) to red (S) and green (N) to green (N). This does not apply to the bistable contact. The switch is to be mounted on iron with a non-magnetic layer of at least 20 mm.
シュメアザー株式会社, 〒222-0033 横浜市港北区新横浜3-9-5, 新横浜第3東昇ビル
データと詳細は完全にチェックされました。画像は元の画像と異なる場合があります。技術的なデータはマニュアルで見られます。技術的に変更されたり、エラーの可能性があります。
Generated on 2024/11/29 3:36