## Worksheet
AZ 200SK-T-1P2P
| ネジ端子式 熱可塑性樹脂性ケース センサチェーンの最大長さ200m 自己診断機能付の31個のセンサ直列接続 | 動作状態表示用3個のLED センサ技術によりアクチュエータとスイッチは垂直方向± 5 mm、水平方向± 3 mmのズレが可能 インテリジェント診断機能
注文データ
注記 (配信容量) | Not available!
製品タイプの説明 | AZ 200SK-T-1P2P
部品番号（注文番号） | 101182254
EAN（欧州部品番号） | 4030661317267
eCl@ss番号、バージョン12.0 | 27-27-26-02
eCl@ss番号、バージョン11.0 | 27-27-26-02
eCl@ss番号、バージョン9.0 | 27-27-26-02
ETIM番号、バージョン7.0 | EC002592
ETIM番号、バージョン6.0 | EC002592
認証
証明書 | cULus
一般データ
規格 | EN ISO 13849-1 EN IEC 60947-5-3 EN IEC 61508
アクティブ原理 | 非接触
ハウジング 材質 | グラスファイバー強化熱可塑性樹脂
応答時間、最大 | 60 ms
リスク持続時間、最大 | 120 ms
総重量 | 345 g
一般データ - 仕様
アクチュエーター監視 | Yes
短絡検出 | Yes
短絡監視 | Yes
直列接続 | Yes
安全機能 | Yes
一体型システム診断、状態 | Yes
安全接点数 | 2
安全性評価
規定 | EN IEC 61508
パフォーマンスレベル、最大 | e
カテゴリー | 4
PFH値 | 4.00 x 10⁻⁹ /h
安全インテグリティレベル (SIL), 安全度水準に適合 | 3
ミッションタイム | 20 年
機械的データ
機械的寿命、最小 | 1,000,000 操作
ラッチ力 | 30 N
作動速度, 最大 | 0.2 m/s
ハウジングカバー用固定ネジの締め付けトルク、最小 | 0.7 Nm
ハウジングカバー用固定ネジの締め付けトルク、最大 | 1 Nm
注記 | Torx T10
Mechanical data - Switching distances
切替距離、 典型的な | 6.5 mm
安定動作距離 &quot;ON&quot; Sao | 4 mm
安定動作距離 &quot;OFF&quot; Sar | 30 mm
注記 (動作距離) | All switching distances in accordance EN IEC 60947-5-3
ヒステリシス (切替距離), 最大 | 1.5 mm
切換位置再現性 R | 0.5 mm
機械的データ - 電気機械式
接続 | ネジ端子 M20 x 1.5
ケーブル断面積、最小 | 0.25 mm²
ケーブル断面積, 最大 | 1.5 mm²
注記 | All indications including the conductor ferrules.
ワイヤー断面積、最小 | 23 AWG
ワイヤー断面積、最大 | 15 AWG
使用可能ケーブル | ソリッド単線 ソリッド・マルチワイヤー 柔軟な
機械的データ - 寸法
センサー長 | 50 mm
センサーの幅 | 40 mm
センサーの高さ | 220 mm
環境条件
保護等級 | IP67
使用周囲温度 | -25 ... +70 °C
保管および輸送温度 | -25 ... +85 °C
相対湿度, 最小 | 30 %
相対湿度, 最大 | 95 %
注記 (相対湿度) | non-condensing
耐振動 | 10 ~ 55 Hz, 振幅 1 mm
耐衝撃 | 30 g / 11 ms
保護等級 | II
環境条件 - 絶縁値
定格絶縁電圧 Ui | 32 VDC
定格インパルス耐電圧 Uimp | 0.8 kV
過電圧カテゴリー | III
汚染度 | 3
電気的データ
動作電圧 | 24 VDC -15 % / +10 %
無負荷供給電流 I0, 典型的 | 100 mA
定格動作電圧 | 24 VDC
動作電流 | 50 mA
準備時間、最大 | 4,000 ms
開閉頻度、約 | 1 Hz
Electrical data - Safety digital inputs
スイッチングのしきい値 | −3 V … 5 V (Low) 15 V … 30 V (High)
24Vの時の消費電流 | 5 mA
Electrical data - Safety digital outputs
定格動作電流（安全出力） | 250 mA
制御エレメントのデザイン | PNP型
電圧降下 Ud、最大 | 4 V
残留電流 lr, 最大 | 0.5 mA
電圧, 使用カテゴリー DC-13 | 24 VDC
電流、使用カテゴリーDC-13 | 0.25 A
電気的データ - デジタル出力
制御エレメントのデザイン | PNP型
電気的データ - 診断出力
電圧降下 Ud、最大 | 4 V
電圧, 使用カテゴリー DC-13 | 24 VDC
電流、使用カテゴリーDC-13 | 0.05 A
状態表示
注記 (LED切り替え状態表示) | Operating condition: LED green Error / functional defect: LED red Supply voltage: LED green
納入品目
納入時同梱 | Actuator must be ordered separately.
アクセサリー
推奨（アクチュエーター） | AZ/AZM 200-B1
シュメアザール株式会社, 〒222-0033 横浜市港北区新横浜3-9-5, 新横浜第3東昇ビル
データと詳細は完全にチェックされました。画像は元の画像と異なる場合があります。技術的なデータはマニュアルで見られます。技術的に変更されたり、エラーの可能性があります。
Generated on 2025/10/13 16:32