## Worksheet
アクチュエーター AZM 170-B25-L-G1
| 左側扉ヒンジ (危険領域への視点方向) 付 星型グリップ 人間工学上考慮された操作性 追加ドアハンドル不要 | アクチュエータの出っ張りが無い 容易な取り付け 様々なドアハンドルに対応可能 標準四角ネジ（8mm）により独自のハンドルが取り付け可
注文データ
Product type description | アクチュエーター AZM 170-B25-L-G1
部品番号（注文番号） | 101175201
EAN（欧州部品番号） | 4030661313016
eCl@ss番号、バージョン12.0 | 27-27-26-06
eCl@ss番号、バージョン11.0 | 27-27-26-06
eCl@ss番号、バージョン9.0 | 27-27-26-06
ETIM番号、バージョン7.0 | EC001487
ETIM番号、バージョン6.0 | EC001487
一般データ
総重量 | 160 g
機械的データ
グリップ | 星型グリップ
Door hinge | Left
Note
Note (General) | Door-handle actuator for solenoid interlock AZM 170-…zrk (latching) Please note that you need a device with latching (r).
シュメアザー株式会社, 〒222-0033 横浜市港北区新横浜3-9-5, 新横浜第3東昇ビル
データと詳細は完全にチェックされました。画像は元の画像と異なる場合があります。技術的なデータはマニュアルで見られます。技術的に変更されたり、エラーの可能性があります。
Generated on 2025/06/27 3:45