## Worksheet
IFL 10-200L-11P
熱可塑性樹脂性ケース DC4ケーブル ロング型 二重絶縁 設計 Ø 20 mm
注文データ
Product type description | IFL 10-200L-11P
部品番号（注文番号） | 101126738
EAN（欧州部品番号） | 4030661050652
eCl@ss number, version 12.0 | 27-27-40-01
eCl@ss number, version 11.0 | 27-27-01-01
eCl@ss番号、バージョン9.0 | 27-27-01-01
ETIM number, version 7.0 | EC002714
ETIM number, version 6.0 | EC002714
認証
証明書 | CCC
一般データ
規格 | DIN VDE 0660-208 EN IEC 60947-5-2
ハウジング形状 | シリンダ型、ストレート
取り付け条件（機械式） | 不適切な
ハウジング 材質 | 樹脂
作動範囲 | 樹脂
固定端子の材質 | 樹脂
総重量 | 126 g
一般データ - 仕様
一体型システム診断、状態 | Yes
ケーブルワイヤーの数 | 4
Mechanical data - Switching distances according EN IEC 60947-5-3
動作距離 | 10 mm
機械的データ - 電気機械式
ケーブルの長さ | 2 m
端子 コネクター | ケーブル
ケーブル/ワイヤー断面積 | 0.25 mm2
ケーブルマントルの材質 | 樹脂
機械的データ - 寸法
センサーの直径 | 20 mm
センサー長 | 79 mm
センサーの幅 | 20 mm
センサーの高さ | 20 mm
環境条件
保護等級 | IP67
Ambient temperature | -25 ... +70 °C
Protection class | II
電気的データ
Type of voltage range | DC
No-load supply current I0, typical | 5.5 mA
Rated operating voltage | 10 ... 60 VDC
動作電流 | 400 mA
スイッチ素子 | NO 接点とNC 接点（相反）
内蔵式保護回路 | 誘導型干渉保護 極性反転に対する保護
開閉頻度、約 | 3,500 Hz
電気的データ - デジタル出力
Voltage drop Ud, maximum | 1.5 V
Current at Voltage drop Ud | 0.4 A
スイッチング 出力 | PNP型
状態表示
Note (Integral System Diagnostics, status ) | yellow LED
納入品目
注意（納入時に含まれる内容、番号とタイプ） | Clamp H 20 is included in delivery
シュメアザー株式会社, 〒222-0033 横浜市港北区新横浜3-9-5, 新横浜第3東昇ビル
データと詳細は完全にチェックされました。画像は元の画像と異なる場合があります。技術的なデータはマニュアルで見られます。技術的に変更されたり、エラーの可能性があります。
Generated on 2024/06/02 4:02