## Worksheet
MX 064-13Y
金属製エンクロージャ 184 mm x 111 mm x 149 mm (基本装置) 2 ケーブル引込口 M 25 x 1.5 3 または 4 接点 アクチュエータ・ヘッドは、4×90°でセット可
注文データ
Product type description | MX 064-13Y
部品番号（注文番号） | 101056977
EAN（欧州部品番号） | 4030661253022
eCl@ss number, version 12.0 | 27-27-06-01
eCl@ss number, version 11.0 | 27-27-06-01
eCl@ss番号、バージョン9.0 | 27-27-06-01
ETIM number, version 7.0 | EC000030
ETIM number, version 6.0 | EC000030
認証
証明書 | cULus CCC
一般データ
規格 | EN IEC 60947-5-1
アクティブ原理 | 機械式
Slide form | Castor
ハウジング 材質 | ねずみ鋳鉄、亜鉛メッキ
ハウジング材質コーティング材 | 塗装
総重量 | 3,935 g
一般データ - 仕様
NC接点の数 | 3
NO接点の数 | 1
安全性評価 - 安全出力
B10D NC接点 | 2,000,000 操作
機械的データ
動作エレメント | オフセットローラーレバー
ローラー材質 | 樹脂
機械的寿命、最小 | 30,000 操作
動作角度、スイッチ軸の左から | 30 °
動作角度、スイッチ軸の右から | 45 °
Contact opening | 2 x 4 mm
作動速度、最小 | 600 mm/min
作動速度, 最大 | 1 m/s
Note (Actuating speed) | Actuating speed with vertical actuating angle to switch axis
機械的データ - 電気機械式
端子 コネクター | ネジ端子 M20 x 1.5
ケーブル断面積、最小 | 1.5 mm²
ケーブル断面積, 最大 | 4 mm²
Note | All indications including the conductor ferrules.
ケーブル径 | 13 AWG
機械的データ - 寸法
センサー長 | 149 mm
センサーの高さ | 107 mm
キャスターの幅 | 6.5 mm
キャスターの直径 | 25 mm
環境条件
保護等級 | IP65
Ambient temperature | -30 ... +90 °C
環境条件 - 絶縁値
定格絶縁電圧 | 500 V
定格インパルス耐電圧 | 6 kV
電気的データ
熱試験電流 | 25 A
使用カテゴリー AC-15 | 400 VAC
使用カテゴリー AC-15 | 25 A
スイッチ素子 | NO 接点/NC 接点
Note (Switching element) | galvanically separated contact bridges
スイッチ原理 | スナップアクション
開閉頻度 | 1,000 /h
接点材質、電気的 | 銀
Note
Note (General) | Actuation from the right should be avoided, since this reduces the mechanical life of the position switch.
シュメアザー株式会社, 〒222-0033 横浜市港北区新横浜3-9-5, 新横浜第3東昇ビル
データと詳細は完全にチェックされました。画像は元の画像と異なる場合があります。技術的なデータはマニュアルで見られます。技術的に変更されたり、エラーの可能性があります。
Generated on 2024/10/14 18:16