## Worksheet
IFL 50-385-11P-2130
熱可塑性樹脂性ケース DC4ケーブル 二重絶縁 接続部分 3 ケーブル引込口 M 20 x 1.5 設計 385
注文データ
Product type description | IFL 50-385-11P-2130
部品番号（注文番号） | 101116136
EAN（欧州部品番号） | 4030661041155
eCl@ss番号、バージョン12.0 | 27-27-40-01
eCl@ss番号、バージョン11.0 | 27-27-01-01
eCl@ss番号、バージョン9.0 | 27-27-01-01
ETIM番号、バージョン7.0 | EC002714
ETIM番号、バージョン6.0 | EC002714
認証
証明書 | CCC
一般データ
規格 | DIN VDE 0660-208 EN IEC 60947-5-2
ハウジング形状 | ブロック型
取り付け条件（機械式） | 不適切な
ハウジング 材質 | 樹脂
総重量 | 430 g
一般データ - 仕様
一体型システム診断、状態 | No
ケーブルワイヤーの数 | 4
Mechanical data - Switching distances according EN IEC 60947-5-3
公称切替距離 Sn | 50 mm
機械的データ - 電気機械式
端子 コネクター | ネジ端子 M20 x 1.5
ケーブル断面積, 最大 | 2 x 1.5 mm²
機械的データ - 寸法
センサー長 | 40 mm
センサーの幅 | 80 mm
センサーの高さ | 135 mm
環境条件
保護等級 | IP67
使用周囲温度 | -25 ... +130 °C
耐振動 | 10 ~ 55 Hz, 振幅 1 mm
耐衝撃 | 30 g / 11 ms
Protection class | II
電気的データ
電圧範囲のタイプ | DC
無負荷供給電流 I0, 典型的 | 4 mA
定格動作電圧 | 10 ... 40 VDC
動作電流 | 200 mA
スイッチ素子 | NO 接点とNC 接点（相反）
内蔵式保護回路 | 誘導型干渉保護 極性反転に対する保護
開閉頻度、約 | 50 Hz
電気的データ - デジタル出力
Voltage drop Ud, maximum | 1.5 V
Current at Voltage drop Ud | 0.2 A
スイッチング 出力 | PNP型
状態表示
Note (Integral System Diagnostics, status ) | なし
Note
Note (General) | Mounting angle HW 385-1 to simplify mounting available
シュメアザー株式会社, 〒222-0033 横浜市港北区新横浜3-9-5, 新横浜第3東昇ビル
データと詳細は完全にチェックされました。画像は元の画像と異なる場合があります。技術的なデータはマニュアルで見られます。技術的に変更されたり、エラーの可能性があります。
Generated on 2025/02/08 3:30