## Worksheet
AZM300B-ST-1P2P-A
| RFID技術によるユニバーサルコード化 コネクタ M12, 8芯 マグネットロック アクチュエータ監視 診断出力 保護構造 IP69 プロファイルシステムへの取り付けに適します 熱可塑性樹脂性ケース | 要求に基づいた無効化防止のためのRFID技術 3様々な動作方向 コンパクトな設計 動作状態表示用3個のLED ヒンジ・スライド式扉用 直列接続 マニュアル・リリース
注文データ
Product type description | AZM300B-ST-1P2P-A
部品番号（注文番号） | 103001423
EAN（欧州部品番号） | 4030661425931
eCl@ss番号、バージョン12.0 | 27-27-26-03
eCl@ss番号、バージョン11.0 | 27-27-26-03
eCl@ss番号、バージョン9.0 | 27-27-26-03
ETIM番号、バージョン7.0 | EC002593
ETIM番号、バージョン6.0 | EC002593
認証
証明書 | TÜV cULus ECOLAB FCC IC UKCA ANATEL
一般データ
規格 | EN ISO 13849-1 EN ISO 14119 EN IEC 60947-5-3 EN IEC 61508
一般情報 | ユニバーサルコード化
Coding level according to EN ISO 14119 | Low
アクティブ原理 | RFID
周波数帯、RFID | 125 kHz
送信機出力 RFID、最大 | -6 dB/m
ハウジング 材質 | グラスファイバー強化熱可塑性樹脂
リスク持続時間、最大 | 200 ms
アクチュエーターの応答時間、最大 | 100 ms
入力の応答時間、最大 | 1.5 ms
総重量 | 600 g
一般データ - 仕様
マグネットロック | Yes
アクチュエーター監視 | Yes
ラッチング | Yes
手動解除 | Yes
短絡検出 | Yes
短絡監視 | Yes
直列接続 | Yes
安全機能 | Yes
一体型システム診断、状態 | Yes
動作方向の数 | 3
フェイルセーフデジタル出力の数 | 2
安全性評価
規格 | EN ISO 13849-1 EN IEC 61508
安全性評価 - インターロック
Performance Level, up to | e
カテゴリー | 4
PFH値 | 5.20 x 10⁻¹⁰ /h
PFD値 | 4.50 x 10⁻⁵
安全インテグリティレベル (SIL), 安全度水準に適合 | 3
Mission time | 20 年
機械的データ
機械的寿命、最小 | 1,000,000 操作
Note (Mechanical life) | When using as door stop: ≥ 50.000 operations (door mass ≤ 5 kg and actuating speed ≤ 0.5 m/s)
スイッチ本体とアクチュエータ間の角度の公差、最大 | 2 °
EN ISO 14119 に準拠したクロック時引抜強度 | 1,150 N
ロック時引抜強度, 最大 | 1,500 N
力、ラッチ力、調整可能、位置 1 | 25 N
力、ラッチ力、調整可能、位置 2 | 50 N
Type of the fixing screws | 2x M6
取り付けネジの締め付けトルク、最小 | 6 Nm
Tightening torque of the fixing screws, maximum | 7 Nm
Mechanical data - Switching distances according EN IEC 60947-5-3
切替距離、 典型的な | 2 mm
確実な切替距離「ON」 | 1 mm
確実な切替距離「OFF」 | 20 mm
機械的データ - 電気機械式
センサーチェーンの長さ、最大 | 200 m
注意(センサーチェーンの長) | ケーブル長とケーブル径により、出力電流による電圧降下が変化します。
注意 (直列接続) | 無制限のデバイス数,外部ラインヒューズオーバーサーブ、シリアル診断SDの場合、最大31デバイス。
端子 コネクター | M12コネクター, 8芯, Aコード化
機械的データ - 寸法
センサー長 | 120 mm
センサーの幅 | 87.5 mm
センサーの高さ | 35 mm
環境条件
保護等級 | IP66 IP67 IP69
使用周囲温度 | +0 ... +60 °C
保管および輸送温度 | -10 ... +90 °C
相対湿度, 最大 | 93 %
Note (Relative humidity) | non-condensing non-icing
耐振動 | 10 ~ 150 Hz、振幅 0.35 mm
耐衝撃 | 30 g / 11 ms
Protection class | III
Permissible installation altitude above sea level, maximum | 2,000 m
環境条件 - 絶縁値
定格絶縁電圧 | 32 VDC
定格インパルス耐電圧 | 0.8 kV
Overvoltage category | III
汚染度 | 3
電気的データ
動作電圧 | 24 VDC -15 % / +10 %
無負荷供給電流 I0, 典型的 | 100 mA
マグネットON時の消費電流（平均 | 200 mA
マグネットON時の消費電流、ピーク | 350 mA / 200 ms
定格動作電圧 | 24 VDC
動作電流 | 800 mA
要求定格短絡電流 | 100 A
外部ワイヤとデバイスのヒューズ定格 | 2 A gG
準備時間、最大 | 5,000 ms
開閉頻度、最大 | 0.5 Hz
使用カテゴリー DC-12 | 24 VDC / 0.05 A
電気的ヒューズ定格、最大 | 2 A
電気的データ - ソレノイド制御
Designation, Magnet control | IN
マグネット入力のスイッチングの閾値 | -3 V … 5 V (Low) 15 V … 30 V (High)
24Vの時のマグネット制御の消費電流 | 10 mA
マグネット起動時間 | 100 %
テストパルス幅、最大 | 5 ms
テストパルス間隔、最小 | 40 ms
Classification ZVEI CB24I, Sink | C0
Classification ZVEI CB24I, Source | C1 C2 C3
Electrical data - Safety digital inputs
Designation, Safety inputs | X1 and X2
フェイルセーフ入力のスイッチングの閾値 | −3 V … 5 V (Low) 15 V … 30 V (High)
24Vの時の安全入力の消費電流 | 5 mA
テストパルス幅、最大 | 1 ms
テストパルス間隔、最小 | 100 ms
Classification ZVEI CB24I, Sink | C1
Classification ZVEI CB24I, Source | C1 C2 C3
Electrical data - Safety digital outputs
Designation, Safety outputs | Y1 and Y2
安全出力 | short-circuit proof, p-type
Voltage drop Ud, maximum | 2 V
Leakage current Ir, maximum | 0.5 mA
Voltage, Utilisation category DC-12 | 24 VDC
Current, Utilisation category DC-12 | 0.25 A
Voltage, Utilisation category DC-13 | 24 VDC
Current, Utilisation category DC-13 | 0.25 A
テストパルス間隔、標準 | 1000 ms
テストパルス幅、最大 | 0.5 ms
Classification ZVEI CB24I, Source | C2
Classification ZVEI CB24I, Sink | C1 C2
電気的データ - 診断出力
Designation, Diagnostic outputs | OUT
Design of control elements | short-circuit proof, p-type
Voltage drop Ud, maximum | 2 V
Voltage, Utilisation category DC-12 | 24 VDC
Current, Utilisation category DC-12 | 0.05 A
Voltage, Utilisation category DC-13 | 24 VDC
Current, Utilisation category DC-13 | 0.05 A
状態表示
Note (LED switching conditions display) | Operating condition: LED green Error / functional defect: LED red Supply voltage UB: LED green
ピン配列
PIN 1 | A1 Supply voltage UB
PIN 2 | X1 Safety input 1
PIN 3 | A2 GND
PIN 4 | Y1 Safety output 1
PIN 5 | OUT Diagnostic output
PIN 6 | X2 Safety input 2
PIN 7 | Y2 Safety output 2
PIN 8 | IN Solenoid control
納入品目
納入時同梱 | Actuator must be ordered separately.
付属品
推奨（アクチュエーター） | AZ/AZM300-B1
Note
Note (General) | For doors that are flush with the door frame, the optional mounting plate MP-AZ/AZM300-1 can be used. For glass and Makrolon doors, the optional mounting kit MS-AZ/AZM300-B1-1 can be used. As long as the actuating unit remains inserted in the solenoid interlock, the unlocked safety guard can be relocked. In this case, the safety outputs are re-enabled, so that the safety guard must not be opened.
シュメアザー株式会社, 〒222-0033 横浜市港北区新横浜3-9-5, 新横浜第3東昇ビル
データと詳細は完全にチェックされました。画像は元の画像と異なる場合があります。技術的なデータはマニュアルで見られます。技術的に変更されたり、エラーの可能性があります。
Generated on 2025/03/12 4:05