## Worksheet
IFL 10-30-01T
金属製エンクロージャ AC2ケーブル 二重絶縁 設計 M30
注文データ
Note (Delivery capacity) | Not available!
Product type description | IFL 10-30-01T
部品番号（注文番号） | 101141543
EAN（欧州部品番号） | 4030661122434
eCl@ss番号、バージョン12.0 | 27-27-40-01
eCl@ss番号、バージョン11.0 | 27-27-01-01
eCl@ss番号、バージョン9.0 | 27-27-01-01
ETIM番号、バージョン7.0 | EC002714
ETIM番号、バージョン6.0 | EC002714
認証
証明書 | CCC
一般データ
規格 | DIN VDE 0660-208 EN IEC 60947-5-2
ハウジング形状 | シリンダー型、ネジ式
取り付け条件（機械式） | 的確な
ハウジング 材質 | 真鍮
ハウジング材質コーティング材 | ニッケルめっき
作動範囲 | 樹脂
ナットの材質 | 真鍮
総重量 | 200 g
一般データ - 仕様
一体型システム診断、状態 | Yes
ケーブルスリーブ | Yes
ケーブルワイヤーの数 | 2
機械的データ
ナットの締付トルク、最大 | 30 Nm
Mechanical data - Switching distances
公称切替距離 Sn | 10 mm
注記 (動作距離) | All switching distances in accordance EN IEC 60947-5-2
機械的データ - 電気機械式
ケーブルの長さ | 2 m
端子 コネクター | ケーブル H03VV-F
ケーブル/ワイヤー断面積 | 0.5 mm2
ケーブルマントルの材質 | PVC
機械的データ - 寸法
センサーのISOネジ | M30
二面幅 | 36 黒
センサー長 | 100 mm
環境条件
保護等級 | IP67
使用周囲温度 | -25 ... +70 °C
耐振動 | 10 ~ 55 Hz, 振幅 1 mm
耐衝撃 | 30 g / 11 ms
Protection class | II
環境条件 - 絶縁値
定格インパルス耐電圧 | 4 kV
電気的データ
定格供給周波数、最小 | 45 Hz
定格供給周波数、最大 | 65 Hz
電圧範囲のタイプ | AC
動作電流、最小 | 10 mA
定格動作電圧 | 15 ... 250 VAC
動作電流 | 500 mA
スイッチ素子 | NC接点
内蔵式保護回路 | 誘導型干渉保護
開閉頻度、約 | 10 Hz
電気的データ - デジタル出力
Voltage drop Ud, maximum | 4.5 V
Current at Voltage drop Ud | 0.2 A
スイッチング 出力 | 2線式
状態表示
Note (Integral System Diagnostics, status ) | yellow LED
Note
Note (General) | Instead of nuts, a mounting clamp can be provided.
シュメアザー株式会社, 〒222-0033 横浜市港北区新横浜3-9-5, 新横浜第3東昇ビル
データと詳細は完全にチェックされました。画像は元の画像と異なる場合があります。技術的なデータはマニュアルで見られます。技術的に変更されたり、エラーの可能性があります。
Generated on 2025/04/12 21:10