## Worksheet
SSW301HV-230V
セーフティ静止モニタ セーフティ静止モニタは、動作時に負荷調整を必要としません。 3 安全出力, STOP 0 ISO 13849-1に従ったカテゴリ4
注文データ
Note (Delivery capacity) | Not available!
Product type description | SSW301HV-230V
部品番号（注文番号） | 101182218
EAN（欧州部品番号） | 4250116202591
eCl@ss number, version 12.0 | 27-37-18-19
eCl@ss number, version 11.0 | 27-37-18-19
eCl@ss番号、バージョン9.0 | 27-37-18-19
ETIM number, version 7.0 | EC001449
ETIM number, version 6.0 | EC001449
認証
証明書 | cULus CCC
一般データ
規格 | EN IEC 62061 EN ISO 13849-1 EN IEC 60947-5-1 EN IEC 60947-5-3 EN IEC 60947-5-5 EN IEC 61508 EN IEC 60204-1 EN IEC 60947-1
環境ストレス | EN 60068-2-78
ハウジング 材質 | グラスファイバー強化熱可塑性樹脂
総重量 | 500 g
一般データ - 仕様
断線検出 | Yes
短絡監視 | Yes
バックチェック回路 | Yes
自動リセット機能 | Yes
地絡検出 | Yes
一体型システム診断、状態 | Yes
補助接点数 | 1
LEDの数 | 5
安全接点数 | 3
安全性評価
規格 | EN ISO 13849-1 EN IEC 61508
Mission time | 20 年
共通原因障害（CCF）、最小 | 65
停止カテゴリー | 0
安全性評価 - リレー出力
Performance Level, stop 0, up to | e
カテゴリー、Stop 0 | 4
診断カ範囲（DC）レベル、Stop 0 | ≥ 99 %
FH値 Stop 0 | 2.00 x 10⁻⁸ /h
安全性整合性レベル（SIL）、Stop 0 | 3
機械的データ
機械的寿命、最小 | 10,000,000 操作
取り付け | EN 60715に基づくDINレールにワンタッチ取り付け
機械的データ - 電気機械式
配線表示 | IEC/EN 60947-1
端子 コネクター | 単線 / 撚線 ネジ端子 M20 x 1.5
ケーブル断面積、最小 | 0.5 mm²
ケーブル断面積, 最大 | 2.5 mm²
クリップの締付トルク | 0.6 Nm
機械的データ - 寸法
幅 | 90 mm
高さ | 83 mm
深さ | 127 mm
環境条件
ハウジングの保護等級 | IP40
取付領域の保護等級 | IP54
クリップまたは端子の保護等級 | IP20
Ambient temperature | -25 ... +45 °C
Storage and transport temperature | -40 ... +85 °C
EN 60068-2-6に基づく耐振動 | 10 ~ 55 Hz、振幅 0.35 mm
耐衝撃 | 30 g / 11 ms
環境条件 - 絶縁値
定格インパルス耐電圧 | 4 kV
IEC/EN 60664-1に準拠した汚染度 | 2
電気的データ
Operating voltage | 230 VAC -15 % / +10 %
Rated operating voltage | 230 VAC
制御用定格AC電圧、50 Hz、最小 | 195.5 VAC
定格制御電圧 AC 50 Hzにて、最大 | 253 VAC
制御用定格AC電圧、60 Hz、最小 | 195.5 VAC
定格制御電圧 AC 60 Hzにて、最大 | 253 VAC
消費電力、最大 | 4 W
接点抵抗, 最大 | 0.1 Ω
注意（接点抵抗） | 新しい状態で
「非常停止」時の遮断遅延、最大 | 15 ms
時間、自動起動時の立ち上がり遅延（停止検出後）、約 | 7,000 ms
接点材質、電気的 | AgSn0 + Au, セルフクリーニング, 強制ガイド式
電気的データ - 安全リレー出力
Voltage, Utilisation category AC-15 | 230 VAC
Current, Utilisation category AC-15 | 6 A
Voltage, Utilisation category DC-13 | 24 VDC
Current, Utilisation category DC-13 | 6 A
Switching capacity, minimum | 10 VDC
Switching capacity, minimum | 10 mA
Switching capacity, maximum | 250 VAC
Switching capacity, maximum | 8 A
電気的データ - デジタル入力
配線抵抗, 最大 | 40 Ω
電気的データ - リレー出力 (補助接点)
Switching capacity, maximum | 24 VDC
Switching capacity, maximum | 2 A
電気的データ - 電磁両立性 (EMC)
EMC rating | EMC-Directive
状態表示
Indicated operating states | OUT, green: release switching condition UB: Supply voltage on ERR: Error functional defect
その他のデータ
注意 (アプリケーション) | 安全な静止監視
Note
Note (General) | Inductive loads (e.g. contactors, relays, etc.) are to be suppressed by means of a suitable circuit.
回路例
Note (Wiring diagram) | OUT: Enabling safety contacts 13-14, 23-24 closed
シュメアザー株式会社, 〒222-0033 横浜市港北区新横浜3-9-5, 新横浜第3東昇ビル
データと詳細は完全にチェックされました。画像は元の画像と異なる場合があります。技術的なデータはマニュアルで見られます。技術的に変更されたり、エラーの可能性があります。
Generated on 2024/10/06 18:43