## Worksheet
AZM 200CC-T-1P2PW
| ロック監視 熱可塑性樹脂性ケース 非接触・コード化された電子システム センサチェーンの最大長さ200m 自己診断機能付の31個のセンサ直列接続 | 動作状態表示用3個のLED センサ技術によりアクチュエータとスイッチは垂直方向± 5 mm、水平方向± 3 mmのズレが可能 インテリジェント診断機能 マニュアル・リリース
注文データ
Note (Delivery capacity) | Not available!
Product type description | AZM 200CC-T-1P2PW
部品番号（注文番号） | 101205479
EAN（欧州部品番号） | 4030661371511
eCl@ss number, version 12.0 | 27-27-26-03
eCl@ss number, version 11.0 | 27-27-26-03
eCl@ss番号、バージョン9.0 | 27-27-26-03
ETIM number, version 7.0 | EC002593
ETIM number, version 6.0 | EC002593
認証
証明書 | TÜV cULus
一般データ
規格 | EN ISO 13849-1 EN IEC 60947-5-1 EN IEC 61508
アクティブ原理 | 誘導型
ハウジング 材質 | グラスファイバー強化熱可塑性樹脂
応答時間、最大 | 60 ms
リスク持続時間、最大 | 120 ms
総重量 | 560 g
一般データ - 仕様
スプリングロック | Yes
ガードロック監視 | Yes
手動解除 | Yes
短絡検出 | Yes
短絡監視 | Yes
直列接続 | Yes
安全機能 | Yes
一体型システム診断、状態 | Yes
安全接点数 | 2
安全性評価
規格 | EN ISO 13849-1 EN IEC 60947-5-3 EN IEC 61508
Mission time | 20 年
安全性評価 - インターロック
Performance Level, up to | e
カテゴリー | 4
PFH値 | 4.00 x 10⁻⁹ /h
PFD値 | 1.00 x 10⁻⁴
Safety Integrity Level (SIL), suitable for applications in | 3
Mission time | 20 年
安全性評価 - ガードロック
Performance Level, up to | d
カテゴリー | 2
PFH値 | 2.50 x 10⁻⁹ /h
PFD値 | 2.20 x 10⁻⁴
Safety Integrity Level (SIL), suitable for applications in | 2
Mission time | 20 年
機械的データ
機械的寿命、最小 | 1,000,000 操作
EN ISO 14119 に準拠したクロック時引抜強度 | 2,000 N
Note (clamping force FZh) | 1,000 N when used with the AZ/AZM201-B30 actuator, for indoor use.
ロック時引抜強度, 最大 | 2,600 N
Note (clamping force Fmax) | 1,300 N when used with the AZ/AZM201-B30 actuator, for indoor use.
ラッチ力 | 30 N
作動速度, 最大 | 0.2 m/s
Tightening torque of the fastening screws for the housing cover, minimum | 0.7 Nm
Tightening torque of the fastening screws for the housing cover, maximum | 1 Nm
Note | Torx T10
機械的データ - 電気機械式
端子 コネクター | スプリングプーリー接続
ケーブル断面積、最小 | 0.25 mm²
ケーブル断面積, 最大 | 1.5 mm²
Note | All indications including the conductor ferrules.
ケーブル径、最小 | 23 AWG
ケーブル径、最大 | 15 AWG
Wire cross-section | 23 ... 15 AWG
Allowed type of cable | solid single-wire solid multi-wire flexible
機械的データ - 寸法
センサー長 | 50 mm
センサーの幅 | 40 mm
センサーの高さ | 220 mm
環境条件
保護等級 | IP67
Ambient temperature | -25 ... +60 °C
Storage and transport temperature | -25 ... +85 °C
相対湿度, 最小 | 30 %
相対湿度, 最大 | 95 %
Note (Relative humidity) | non-condensing
EN 60068-2-6に基づく耐振動 | 10 ~ 55 Hz, 振幅 1 mm
耐衝撃 | 30 g / 11 ms
Protection class | II
環境条件 - 絶縁値
定格絶縁電圧 | 32 VDC
定格インパルス耐電圧 | 0.8 kV
Overvoltage category | III
VDE 0100に準拠した汚染度 | 3
電気的データ
Operating voltage | 24 VDC -15 % / +10 %
No-load supply current I0, typical | 600 mA
Rated operating voltage | 24 VDC
動作電流 | 50 mA
準備時間、最大 | 4,000 ms
開閉頻度、約 | 1 Hz
電気的データ - ソレノイド制御
マグネット入力のスイッチングの閾値 | -3 V … 5 V (Low) 15 V … 30 V (High)
Magnet switch-on time | 100 %
Electrical data - Safety digital inputs
フェイルセーフ入力のスイッチングの閾値 | −3 V … 5 V (Low) 15 V … 30 V (High)
24Vの時の安全入力の消費電流 | 5 mA
Electrical data - Safety digital outputs
定格動作電流（安全出力） | 250 mA
Voltage drop Ud, maximum | 4 V
Leakage current Ir, maximum | 0.5 mA
Voltage, Utilisation category DC-13 | 24 VDC
Current, Utilisation category DC-13 | 0.25 A
電気的データ - 診断出力
Voltage drop Ud, maximum | 4 V
Voltage, Utilisation category DC-13 | 24 VDC
Current, Utilisation category DC-13 | 0.05 A
状態表示
Note (LED switching conditions display) | Operating condition: LED green Error / functional defect: LED red Supply voltage UB: LED green
納入品目
納入時同梱 | Actuator must be ordered separately. AZM 200用三角キー
付属品
推奨（アクチュエーター） | AZ/AZM 200-B1
Note
Note (General) | As long as the actuating unit remains inserted in the solenoid interlock, the unlocked safety guard can be relocked. In this case, the safety outputs are re-enabled, so that the safety guard must not be opened.
シュメアザー株式会社, 〒222-0033 横浜市港北区新横浜3-9-5, 新横浜第3東昇ビル
データと詳細は完全にチェックされました。画像は元の画像と異なる場合があります。技術的なデータはマニュアルで見られます。技術的に変更されたり、エラーの可能性があります。
Generated on 2024/10/10 3:04