## Worksheet
NWSE2K.1
保護構造 IP69K 取り付け直径 Ø 22,3 mm
注文データ
Product type description | NWSE2K.1
部品番号（注文番号） | 101190128
EAN（欧州部品番号） | 4030661603360
eCl@ss番号、バージョン12.0 | 27-37-12-13
eCl@ss番号、バージョン11.0 | 27-37-12-13
eCl@ss番号、バージョン9.0 | 27-37-12-13
ETIM番号、バージョン7.0 | EC000222
ETIM番号、バージョン6.0 | EC000222
認証
証明書 | cULus hygiene tested
一般データ
規格 | EN IEC 60947-5-1
バージョン | ステップセレクタースイッチ
Design | 長いつまみ
取り付け条件（機械式） | 任意に
トグル | 短い
Sealing type | Membrane Lip gaskets
操作部分の材質 | ABS
フロントリングの材質 | ABS、クロームメッキ
動作エレメントの色 | 黒
フロントリングの色 | 銀
ハンドルの色 | 灰
ベローズの色 | 黒
総重量 | 100 g
一般データ - 仕様
ラッチング | Yes
完全絶縁 | Yes
スイッチ位置の数 | 2
機械的データ
スイッチ 角度 | 60 °
取り付け | 取り付けフランジ
ねじの締付トルク | 0.6 Nm
機械的データ - 電気機械式
端子 コネクター | ネジ端子 M20 x 1.5
機械的データ - 寸法
高さ | 26 mm
取付の深さ | 60 mm
フロントリングの直径 | 44.5 mm
ハンドルの長さ | 46 mm
ノブの直径 | 39 mm
固定直径 | 22.3 mm
前面パネルの厚さ、最小 {mm} | 1.5 mm
前面パネルの厚さ、最大 | 6 mm
間隔 | 50 x 50 mm
環境条件
保護等級 | IP67 IP69K
使用周囲温度 | +0 ... +80 °C
耐衝撃 | 30 g / 18 ms
耐振動 | 20 g / 10 ... 150 Hz
環境条件 - 絶縁値
定格絶縁電圧 | 690 V
電気的データ
熱試験電流 | 20 A
開閉容量、AC-3 | 5,500 W
開閉容量、AC-23 | 7,500 W
Note
Note (General) | A protection against corrosion for the electrical elements behind the front plate cannot be guaranteed. If a zero position is required, we recommend to use stage 1 (contact 1) to that effect and not to assign it.
シュメアザー株式会社, 〒222-0033 横浜市港北区新横浜3-9-5, 新横浜第3東昇ビル
データと詳細は完全にチェックされました。画像は元の画像と異なる場合があります。技術的なデータはマニュアルで見られます。技術的に変更されたり、エラーの可能性があります。
Generated on 2025/02/04 11:16