## Worksheet
SEP09.0.3.1.22/95
2黒色操作ボタン（調整部分）直径40 mm アルミニウム製ケース 下部の取り外し可能なアルミニウム製カバー付 両手操作用スタンド部分の分離式取付
注文データ
Product type description | SEP09.0.3.1.22/95
部品番号（注文番号） | 101022853
EAN（欧州部品番号） | 4250116203260
eCl@ss number, version 12.0 | 27-37-12-19
eCl@ss number, version 11.0 | 27-37-12-19
eCl@ss番号、バージョン9.0 | 27-37-12-19
ETIM number, version 7.0 | EC001260
ETIM number, version 6.0 | EC001260
認証
証明書 | cULus
一般データ
規格 | EN ISO 13850 EN ISO 13851 EN IEC 60947-5-1 EN IEC 60947-1
ハウジング 材質 | アルミニウム
ハウジング材質コーティング材 | パウダーコーティング
シーリングプレートの材質 | アルミニウム
ハウジングの色 | RAL 7004
総重量 | 3,500 g
一般データ - 仕様
組立キット可能 | Yes
NC接点の数 | 2
NO接点の数 | 2
操作押しボタン（位置決め部品）の数 | 2
機械的データ
機械的寿命、最小 | 10,000,000 操作
機械的データ - 電気機械式
端子 コネクター | ネジ端子 M20 x 1.5
ケーブル断面積, 最大 | 1.5 mm²
機械的データ - 寸法
幅 | 155 mm
高さ | 160 mm
深さ | 150 mm
長さ×幅×高さ | 操作押しボタン（位置決め部品）：40 mm
Note | Per enclosure
環境条件
保護等級 | IP54
環境条件 - 絶縁値
定格絶縁電圧 | 440 V
電気的データ
熱試験電流 | 10 A
使用カテゴリー AC-15 | 250 VAC
使用カテゴリー AC-15 | 8 A
使用カテゴリー DC-13 | 24 VDC
使用カテゴリー DC-13 | 5 A
付属品
推奨（製品の組み合わせ） | SRB201ZH SRB200ZHX1 SRB 201ZHX3
Note
Note (General) | Optional: actuators with low actuating force 1 NO/1 NC contact per unit
シュメアザー株式会社, 〒222-0033 横浜市港北区新横浜3-9-5, 新横浜第3東昇ビル
データと詳細は完全にチェックされました。画像は元の画像と異なる場合があります。技術的なデータはマニュアルで見られます。技術的に変更されたり、エラーの可能性があります。
Generated on 2024/05/17 12:44