## Worksheet
AV28RKX11.5U
| 右用 金属製エンクロージャ 無 フェールセーフ保護 2枚扉用 | 人の操作を必要としないエレベータ設備用 三角キーM5によるマニュアル・リリース テスト特性テキストの主な特徴
注文データ
Product type description | AV28RKX11.5U
部品番号（注文番号） | 101084520
EAN（欧州部品番号） | 4030661009094
eCl@ss number, version 12.0 | 27-27-26-03
eCl@ss number, version 11.0 | 27-27-26-03
eCl@ss番号、バージョン9.0 | 27-27-26-03
ETIM number, version 7.0 | EC002593
ETIM number, version 6.0 | EC002593
認証
証明書 | TÜV CCC
一般データ
規格 | EN 81-20 EN 81-50
ハウジング 材質 | 軽金属ダイキャスト
ラッチボルトの材質 | 真鍮
総重量 | 1,210 g
一般データ - 仕様
手動解除 | Yes
フェールセーフロックシステム (Y/N) | No
安全機能 | Yes
ドアリーフの数 | 2
安全接点数 | 2
機械的データ
動作エレメント | プルストラップ
オリエンテーション/アライメント | 右側モデル
取り付け | 後面取り付け穴
機械的データ - 電気機械式
ケーブル引込口 | ケーブルグランド無し
機械的データ - 寸法
幅 | 285 mm
高さ | 80 mm
深さ | 36 mm
ラッチボルトの直径 | 18 mm
X-dimension of the latching bolt | 11.5 mm
Note (X-dimension of the latching bolt) | The entire locking bolt length results from the prescribed insertion depth of the locking bolt into the door leaf of 21 mm and dimension X. Dimension X represents the distance between the bottom of the enclosure of the door closing device and the top of the door.
Latching bolt bevelling, bottom | 45 °
環境条件
保護等級 | IP20
Ambient temperature | -15 ... +70 °C
環境条件 - 絶縁値
定格絶縁電圧 | 400 VAC
定格インパルス耐電圧 | 6 kV
電気的データ
熱試験電流 | 10 A
使用カテゴリー AC-15 | 230 VAC
使用カテゴリー AC-15 | 2 A
使用カテゴリー DC-13 | 200 VDC
使用カテゴリー DC-13 | 2 A
スイッチ素子 | NC 接点、NO 接点
スイッチ原理 | スローアクション
接点材質、電気的 | 銀
Note
Note (Manual release) | For manual release using M5 triangular key, available as accessory
シュメアザー株式会社, 〒222-0033 横浜市港北区新横浜3-9-5, 新横浜第3東昇ビル
データと詳細は完全にチェックされました。画像は元の画像と異なる場合があります。技術的なデータはマニュアルで見られます。技術的に変更されたり、エラーの可能性があります。
Generated on 2024/06/16 8:37