## Worksheet
INDICATOR LAMP G24 -M20
赤色LED と 緑色LED ケーブル引込口M 20にねじ込み可 x 1,5 白レンズ（透明）
注文データ
Product type description | INDICATOR LAMP G24 -M20
部品番号（注文番号） | 101150877
EAN（欧州部品番号） | 4030661287959
eCl@ss number, version 12.0 | 27-37-12-11
eCl@ss number, version 11.0 | 27-37-12-11
eCl@ss番号、バージョン9.0 | 27-37-12-11
ETIM number, version 7.0 | EC000223
ETIM number, version 6.0 | EC000223
一般データ
総重量 | 15 g
機械的データ
締付トルク、最大 | 1.5 Nm
環境条件
保護等級 | IP67
Ambient temperature | -5 ... +70 °C
電気的データ
Rated operating voltage | 24 VDC
動作電流 | 20 mA
状態表示
LED色 | 緑 赤
シュメアザー株式会社, 〒222-0033 横浜市港北区新横浜3-9-5, 新横浜第3東昇ビル
データと詳細は完全にチェックされました。画像は元の画像と異なる場合があります。技術的なデータはマニュアルで見られます。技術的に変更されたり、エラーの可能性があります。
Generated on 2024/08/05 21:30