## Worksheet
SSG-SB-L
堅牢な設計 デュアルチャンネルシステム 容易な取り付け
注文データ
Product type description | SSG-SB-L
一般データ
規格 | EN ISO 13849-1 EN ISO 13856-3
材質 | PU flexible foam
表面の材質/表面材料 | Polyurethane PUR
一般データ - 仕様
既配線ケーブルの数 | 1
ケーブルワイヤーの数 | 4
安全性評価
Performance Level, up to | d
カテゴリー | 3
PFH値 | 3.16 x 10⁻⁷ /h
Note (PFH-value) | for max. 36,500 switching cycles/year and max. 60% contact load
Mission time | 20 年
機械的データ
作動力 | 600 N
Note (Actuating force) | With round body Ø 80mm
Admissable load | 3.35 N/mm2
Notice (Admissable load) | With round body Ø 80mm
アングル、有効スイッチング面積、最小 | -45 °
アングル、有効スイッチング面積、最小 | +45 °
機械的データ - 電気機械式
ケーブル/ワイヤー断面積 | 0.34 mm2
機械的データ - 寸法
幅、最小 | 200 mm
幅, 最大 | 3,000 mm
高さ、最小 | 80 mm
高さ, 最大 | 300 mm
環境条件
保護等級 | IP54
使用周囲温度 | +0 ... +55 °C
環境条件 - 絶縁値
汚染度 | 2
納入品目
注意（納入時に含まれる内容、番号とタイプ） | Groove strips for fastening are included in scope of delivery.
付属品
Recommended safety switchgear | SRB 301ST SRB-E-301ST
Note
Note (General) | Special design on request
シュメアザー株式会社, 〒222-0033 横浜市港北区新横浜3-9-5, 新横浜第3東昇ビル
データと詳細は完全にチェックされました。画像は元の画像と異なる場合があります。技術的なデータはマニュアルで見られます。技術的に変更されたり、エラーの可能性があります。
Generated on 2025/02/17 19:13