## Worksheet
RWST32.1
注文データ
Product type description | RWST32.1
部品番号（注文番号） | 101195592
EAN（欧州部品番号） | 4030661484365
eCl@ss番号、バージョン12.0 | 27-37-12-13
eCl@ss番号、バージョン11.0 | 27-37-12-13
eCl@ss番号、バージョン9.0 | 27-37-12-13
ETIM番号、バージョン7.0 | EC000222
ETIM番号、バージョン6.0 | EC000222
一般データ
規格 | EN IEC 60947-5-1 EN IEC 60947-1
バージョン | トグル
取り付け条件（機械式） | 任意に
トグル | 長い
Sealing type | Membrane Lip gaskets Form seals
操作部分の材質 | ABS
フロントリングの材質 | アルミニウム
フロントリングの色 | 銀
ハンドルの色 | 黒
総重量 | 50 g
一般データ - 仕様
調査可能 | Yes
ラッチング | Yes
完全絶縁 | Yes
プランジャーの数 | 2
スイッチ位置の数 | 3
機械的データ
ロック解除 | 右：回転式ラッチ解除なし 左: 回転式ラッチ解除
ラッチング ポジション | 左
タッチポジション | 右
機械的寿命、最小 | 300,000 操作
スイッチ 角度, 左 | 55 °
スイッチ 角度, 右 | 35 °
取り付け | 取り付けフランジ EFM
ねじの締付トルク | 0.6 Nm
機械的データ - 寸法
総直径 | 39.5 mm
フロントリングの直径 | 39.5 mm
ハンドルの長さ | 34 mm
ノブの直径 | 30 mm
固定直径 | 22.3 mm
前面パネルの厚さ、最小 {mm} | 1 mm
前面パネルの厚さ、最大 | 6 mm
間隔 | 50 x 60 mm
環境条件
保護等級 | IP65
使用周囲温度 | +0 ... +75 °C
耐衝撃 | 30 g / 18 ms
耐振動 | 20 g / 10 ... 150 Hz
シュメアザー株式会社, 〒222-0033 横浜市港北区新横浜3-9-5, 新横浜第3東昇ビル
データと詳細は完全にチェックされました。画像は元の画像と異なる場合があります。技術的なデータはマニュアルで見られます。技術的に変更されたり、エラーの可能性があります。
Generated on 2024/12/01 3:43