## Worksheet
USP-100-M25GD
130までのシャフト高さ用 m 様々な制御接続用の様々なインターフェース 取付費用の削減 摩擦なし・保全不要 mm単位の絶対値
注文データ
Product type description | USP-100-M25GD
部品番号（注文番号） | 101161715
EAN（欧州部品番号） | 4030661196701
eCl@ss number, version 12.0 | 27-20-10-01
eCl@ss number, version 11.0 | 27-20-10-01
eCl@ss番号、バージョン9.0 | 27-20-10-01
ETIM number, version 7.0 | EC000641
ETIM number, version 6.0 | EC000641
Available until | 30.06.2023
認証
証明書 | cULus
一般データ
一般情報 | 灰
ハウジング 材質 | Ultramid
総重量 | 5,500 g
機械的データ
Repeat accuracy R (under normal elevator ratios) | 1 mm
Repeat accuracy R (at calibration temperature) | 1 mm
Travel distance, maximum | 130 m
Conveying speed, maximum | 6 m/s
環境条件
保護等級 | IP54
Ambient temperature | -20 ... +60 °C
電気的データ
Operating voltage | 24 VDC -10 % / +15 %
Rated operating voltage | 24 VDC
動作電流 | 180 mA
電気的データ - 電磁両立性 (EMC)
Interfering radiation | EN 50081-2 EN 12015
EMC rating | IEC 61000-6-2 EN 12016
納入品目
納入時同梱 | The USP kit comprises: transmitter + receiver, 2 dampers, 1 vibration protection, mounting materials, documentation, signal wire, the transmitter connecting cable and the receiver cable are related to the respective application and must be ordered separately.
Note
Note (General) | The specifications with regard to the protection class are related to the entire USP system. Please observe the information contained in the mounting instructions To fit the USP system elements in the elevator shaft, only conventional tools are required.
Note (Interface) | Suitable for the following controllers: NEW-Lift
シュメアザー株式会社, 〒222-0033 横浜市港北区新横浜3-9-5, 新横浜第3東昇ビル
データと詳細は完全にチェックされました。画像は元の画像と異なる場合があります。技術的なデータはマニュアルで見られます。技術的に変更されたり、エラーの可能性があります。
Generated on 2024/08/06 13:20