## Worksheet
EFR
スプリング・エレメント
注文データ
Product type description | EFR
部品番号（注文番号） | 101020999
EAN（欧州部品番号） | 4250116201334
eCl@ss number, version 12.0 | 27-37-13-02
eCl@ss number, version 11.0 | 27-37-13-02
eCl@ss番号、バージョン9.0 | 27-37-13-02
ETIM number, version 7.0 | EC000041
ETIM number, version 6.0 | EC000041
Note (Ordering data) | spring element (always to be ordered)
一般データ
規格 | EN IEC 60947-5-1 EN IEC 60947-1
バージョン | spring element
Design | Spring element EFR with contact protection
ハウジング 材質 | 樹脂
総重量 | 39 g
機械的データ
インストール手順 | 差込可能
取り付け | 取り付けフランジ
Mounting flange position | 3
機械的データ - 寸法
長さ | 46 mm
幅 | 10 mm
深さ | 60 mm
環境条件
Ambient temperature | -25 ... +80 °C
耐衝撃 | 30 g / 18 ms
シュメアザー株式会社, 〒222-0033 横浜市港北区新横浜3-9-5, 新横浜第3東昇ビル
データと詳細は完全にチェックされました。画像は元の画像と異なる場合があります。技術的なデータはマニュアルで見られます。技術的に変更されたり、エラーの可能性があります。
Generated on 2024/03/29 8:22