## Worksheet
SFB-Y-SLCG-8P-S-G-1M-BK-2-X-A-4
Y-adapter suitable for the series: SLC / SLG 440 For connecting optoelectronic safety switching devices
注文データ
Product type description | SFB-Y-SLCG-8P-S-G-1M-BK-2-X-A-4
部品番号（注文番号） | 103032867
EAN（欧州部品番号） | 4030661529899
eCl@ss番号、バージョン12.0 | 27-44-01-06
eCl@ss番号、バージョン11.0 | 27-44-01-06
eCl@ss番号、バージョン9.0 | 27-44-01-06
ETIM番号、バージョン7.0 | EC002925
ETIM番号、バージョン6.0 | EC002925
認証
証明書 | cULus
一般データ
コネクター（電気） | 1 x オスコネクター, 8芯 1 x メスコネクター, 8芯 1x Female connector, 4-pole
総重量 | 87 g
機械的データ - 電気機械式
ケーブルの長さ | 1 m
ケーブル/ワイヤー断面積 | 0.25 mm2
Cable diameter | 4.3 mm
Bending radius (fixed) | 5 x Ø-ケーブル
Bending radius (repeated) | 10 x Ø-ケーブル
Colour of the Cable mantle | Black
Mechanical data - connector side A
Connector coding | A
Connector latching | Screw locking
Material of the gland | Metal, CuZn, nickel-plated
Material of the handle | Plastic, TPU
機械的データ - 寸法
長さ | 54.5 mm
幅 | 33 mm
高さ | 20 mm
ISOネジの直径 | M12
環境条件
保護等級 | IP67
使用周囲温度 | -25 ... +75 °C
電気的データ
熱試験電流 | 2 A
定格動作電圧 | 30 VDC
動作電流 | 2,000 mA
付属品
推奨（製品の組み合わせ） | SLCG440
シュメアザー株式会社, 〒222-0033 横浜市港北区新横浜3-9-5, 新横浜第3東昇ビル
データと詳細は完全にチェックされました。画像は元の画像と異なる場合があります。技術的なデータはマニュアルで見られます。技術的に変更されたり、エラーの可能性があります。
Generated on 2025/03/20 19:54