## Worksheet
NKF3-1PW/1PW/1PWZ-B-2M
3 接点 方式 3ペダル式 超小型、薄型設計 最新の左右対称デザイン 付 接続ケーブル, 2 m スイッチオーバー接点又はNO接点からなる接点構成
注文データ
Product type description | NKF3-1PW/1PW/1PWZ-B-2M
部品番号（注文番号） | 103003076
EAN（欧州部品番号） | 4030661427799
eCl@ss number, version 12.0 | 27-37-12-18
eCl@ss number, version 11.0 | 27-37-12-18
eCl@ss番号、バージョン9.0 | 27-37-12-18
ETIM number, version 7.0 | EC001258
ETIM number, version 6.0 | EC001258
一般データ
規格 | EN IEC 60947-5-1
ハウジング 材質 | 耐衝撃熱可塑性樹脂
ペダルの材質 | ABS 熱可塑性樹脂性
ハウジングの色 | RAL 9006（白色アルミニウム）
ペダルのRAL色 | 9005
ペダルの色 | 黒
一般データ - 仕様
交換機の数 | 1
機械的データ
機械的寿命、最小 | 1,000,000 操作
機械的データ - 電気機械式
ケーブルの長さ | 2 m
端子 コネクター | 既配線ケーブル
機械的データ - 寸法
幅 | 351 mm
高さ | 49 mm
深さ | 150 mm
環境条件
保護等級 | IP67
Ambient temperature | -25 ... +60 °C
電気的データ
使用カテゴリー AC-15 | 240 VAC
使用カテゴリー AC-15 | 2.5 A
使用カテゴリー DC-13 | 24 VDC
使用カテゴリー DC-13 | 1 A
スイッチ素子 | チェンジオーバー接点 (NO/NC)
スイッチ原理 | スナップアクション
シュメアザー株式会社, 〒222-0033 横浜市港北区新横浜3-9-5, 新横浜第3東昇ビル
データと詳細は完全にチェックされました。画像は元の画像と異なる場合があります。技術的なデータはマニュアルで見られます。技術的に変更されたり、エラーの可能性があります。
Generated on 2024/04/17 0:27