## Worksheet
アクチュエータ AZ/AZM 415-B30-05
注文データ
製品タイプの説明 | アクチュエータ AZ/AZM 415-B30-05
部品番号（注文番号） | 101139957
EAN（欧州部品番号） | 4030661117522
eCl@ss番号、バージョン12.0 | 27-27-26-06
eCl@ss番号、バージョン11.0 | 27-27-26-06
eCl@ss番号、バージョン9.0 | 27-27-26-06
ETIM番号、バージョン7.0 | EC001487
ETIM番号、バージョン6.0 | EC001487
一般データ
ハウジング 材質 | 軽金属合金, 塗装仕上げ
アクチュエーターの材質 | 亜鉛ダイキャスト
操作部分の材質 | アルミニウム
緊急脱出 材質 | 金属、樹脂被覆
総重量 | 1,060 g
一般データ - 仕様
緊急ハンドル | Yes
機械的データ
ドアヒンジ | Right
せん断力 | 25,000 N
取り付けられたアクチュエータ | Outside
機械的データ - 寸法
アクチュエーターの長さ | 90 mm
アクチュエーターの幅 | 157 mm
アクチュエーターの高さ | 105 mm
Length of the emergency exit | 34 mm
緊急脱出の幅 | 75 mm
緊急脱出の高さ | 55 mm
シュメアザール株式会社, 〒222-0033 横浜市港北区新横浜3-9-5, 新横浜第3東昇ビル
データと詳細は完全にチェックされました。画像は元の画像と異なる場合があります。技術的なデータはマニュアルで見られます。技術的に変更されたり、エラーの可能性があります。
Generated on 2025/10/19 18:17