## Worksheet
EX-AZ/AZM300-B1
注文データ
製品タイプの説明 | EX-AZ/AZM300-B1
部品番号（注文番号） | 103012543
EAN（欧州部品番号） | 4030661483931
eCl@ss番号、バージョン12.0 | 27-27-26-06
eCl@ss番号、バージョン11.0 | 27-27-26-06
eCl@ss番号、バージョン9.0 | 27-27-26-06
ETIM番号、バージョン7.0 | EC001487
ETIM番号、バージョン6.0 | EC001487
一般データ
アクチュエーターの材質 | Plastic, glass-fibre reinforced thermoplastic, self-extinguishing
ブラケットの材質 | ステンレス鋼 (V4A)
総重量 | 119 g
機械的データ
アクチュエーター | ストレート
機械的データ - 寸法
アクチュエーターの長さ | 146 mm
アクチュエーターの幅 | 35 mm
アクチュエーターの高さ | 45 mm
納入品目
納入時同梱 | The safety switch / solenoid interlock and the actuator unit must be ordered separately.: The safety switch / solenoid interlock and the actuator unit must be ordered separately.
シュメアザール株式会社, 〒222-0033 横浜市港北区新横浜3-9-5, 新横浜第3東昇ビル
データと詳細は完全にチェックされました。画像は元の画像と異なる場合があります。技術的なデータはマニュアルで見られます。技術的に変更されたり、エラーの可能性があります。
Generated on 2025/10/08 2:45