## Worksheet
SLC 220-E/R0625-80-69-RFB
保護構造 IP65 IEC 61496-1に従った安全型式2 分解能 30 と 80 mm 保護領域高さ ～ 175 mm … 1675 mm
注文データ
Note (Delivery capacity) | Not available!
Product type description | SLC 220-E/R0625-80-69-RFB
部品番号（注文番号） | 101206557
eCl@ss number, version 12.0 | 27-27-27-04
eCl@ss number, version 11.0 | 27-27-27-04
eCl@ss番号、バージョン9.0 | 27-27-27-04
ETIM number, version 7.0 | EC002549
ETIM number, version 6.0 | EC002549
一般データ
規格 | EN IEC 61496-2 EN IEC 61496-1
ハウジング 材質 | アルミニウム
応答時間、最大 | 12 ms
総重量 | 2,970 g
一般データ - 仕様
リセットインターロック(手動リセット) | Yes
非表示機能 | Yes
一体型システム診断、状態 | Yes
一体型システム診断 | Yes
フェイルセーフデジタル出力の数 | 2
光軸の数 | 8
安全性評価
規格 | EN ISO 13849-1 EN IEC 61508
Performance Level, up to | d
EN ISO 13849に準拠したカテゴリー | 2
PFH値 | 3.59 x 10⁻⁷ /h
安全性整合性レベル（SIL） | 2
Mission time | 20 年
IEC 61496-1に準拠した安全タイプ | 2
機械的データ
試験体に対する検出能力@v = 1.6 m/s | 80 mm
保護領域の高さ | 625 mm
範囲、保護領域、最小 | 0.3 m
範囲, 保護領域, 最大 | 6 m
Wave length of the laserdiode | 880 nm
機械的データ - 電気機械式
ケーブルの長さ | 5 m
端子 コネクター | コネクター
端子コネクター、受信者 | コネクター M12, 8-芯付きケーブル
端子, コネクター, 送信機 | コネクター M12, 8-芯付きケーブル
接続可能なケーブルの長さ、最大 | 100 m
機械的データ - 寸法
センサーの直径 | 60 mm
センサーの高さ | 679 mm
環境条件
保護等級 | IP65
Ambient temperature | -10 ... +50 °C
Storage and transport temperature | -20 ... +70 °C
Protection class | III
電気的データ
開閉電圧 OSSD、HIGH信号 | 24 V
受信機の消費電力 | 8 W
送信機の消費電力 | 4 W
Electrical data - Safety digital outputs
出力電流、（フェイルセーフ出力）、最大 | 0.2 A
安全出力 | p-type
納入品目
納入時同梱 | エミッター + 受信機、取付アングル
付属品
Recommended safety switchgear | SCR 211
Note
Note (General) | Im In case of failure (interruption of the 0 V supply) the maximum leakage current is 1 mA.
シュメアザー株式会社, 〒222-0033 横浜市港北区新横浜3-9-5, 新横浜第3東昇ビル
データと詳細は完全にチェックされました。画像は元の画像と異なる場合があります。技術的なデータはマニュアルで見られます。技術的に変更されたり、エラーの可能性があります。
Generated on 2024/04/20 11:27