## Worksheet
TESK-LA-12ST1
取り付けコネクタ M12 下部 スイッチ角度固定調整 前面取り付け用プリセット 長いヒンジ部 金属製エンクロージャ
注文データ
Product type description | TESK-LA-12ST1
部品番号（注文番号） | 103005721
EAN（欧州部品番号） | 4030661435596
eCl@ss番号、バージョン12.0 | 27-27-06-09
eCl@ss番号、バージョン11.0 | 27-27-06-09
eCl@ss番号、バージョン9.0 | 27-27-06-09
ETIM番号、バージョン7.0 | EC002591
ETIM番号、バージョン6.0 | EC002591
認証
証明書 | cULus CCC
一般データ
ハウジング 材質 | 金属、亜鉛ダイキャスト
ハウジングの色 | 銀
総重量 | 371 g
一般データ - 仕様
外側取り付け | Yes
位置ずれ補正 | Yes
補助接点数 | 1
安全接点数 | 2
安全性評価
規格 | BG-GS-ET-15 EN ISO 13849-1 EN IEC 60947-5-1
Mission time | 20 年
安全性評価 - 安全出力
B10D NC接点 | 2,000,000 操作
B10D NO接点 | 1,000,000 操作
機械的データ
機械的寿命、最小 | 1,000,000 操作
機械的データ - 電気機械式
端子 コネクター | M12コネクター
ケーブル断面積、最小 | 0.5 mm²
ケーブル断面積, 最大 | 1 mm²
Note | All indications including the conductor ferrules.
機械的データ - 寸法
センサー長 | 20 mm
センサーの幅 | 98 mm
センサーの高さ | 116 mm
環境条件
保護等級 | IP65
使用周囲温度 | -25 ... +65 °C
環境条件 - 絶縁値
定格絶縁電圧 | 30 V
定格インパルス耐電圧 | 0.5 kV
電気的データ
熱試験電流 | 2.5 A
使用カテゴリー AC-15 | 230 VAC
使用カテゴリー AC-15 | 2 A
使用カテゴリー DC-13 | 24 VDC
使用カテゴリー DC-13 | 1 A
スイッチ素子 | NO 接点、NC 接点
スイッチ原理 | スローアクション
開閉頻度 | 1,200 /h
接点材質、電気的 | 銀ニッケル合金 10
シュメアザー株式会社, 〒222-0033 横浜市港北区新横浜3-9-5, 新横浜第3東昇ビル
データと詳細は完全にチェックされました。画像は元の画像と異なる場合があります。技術的なデータはマニュアルで見られます。技術的に変更されたり、エラーの可能性があります。
Generated on 2025/03/11 3:54