## Worksheet
TFH 232-02
2 接点 広口の保護カバー 1 ケーブル引込口 M 20 x 1.5 低いペダル操作位置 高度の安定性
注文データ
Note (Delivery capacity) | Not available!
Product type description | TFH 232-02
部品番号（注文番号） | 101181530
EAN（欧州部品番号） | 4030661326306
eCl@ss number, version 12.0 | 27-37-12-18
eCl@ss number, version 11.0 | 27-37-12-18
eCl@ss番号、バージョン9.0 | 27-37-12-18
ETIM number, version 7.0 | EC001258
ETIM number, version 6.0 | EC001258
認証
証明書 | cULus UKCA
一般データ
規格 | BG-GS-ET-15 DIN VDE 0660-200 EN IEC 60947-5-1
ハウジング 材質 | アルミニウム
ハウジング材質コーティング材 | パウダーコーティング
カバーの材質 | アルミニウム
ペダルの材質 | グラスファイバー強化熱可塑性樹脂
保護シールドの材質 | アルミニウム
製品の色 | RAL 9006
総重量 | 1,700 g
一般データ - 仕様
緊急オフに適しています | Yes
保護シールド | Yes
調査可能 | Yes
ラッチング | Yes
NC接点の数 | 2
安全性評価
規格 | EN ISO 13849-1
Mission time | 20 年
安全性評価 - 安全出力
B10D NC接点 | 100,000 操作
機械的データ
機械的寿命、最小 | 1,000,000 操作
機械的データ - 電気機械式
端子 コネクター | ネジ端子 M20 x 1.5
ケーブル断面積, 最大 | 2.5 mm²
Note | All indications including the conductor ferrules.
機械的データ - 寸法
幅 | 170 mm
高さ | 189 mm
深さ | 274 mm
環境条件
保護等級 | IP65
Ambient temperature | -25 ... +60 °C
Storage and transport temperature | -25 ... +85 °C
相対湿度, 最小 | 30 %
相対湿度, 最大 | 95 %
Note (Relative humidity) | non-condensing non-icing
EN 60068-2-6に基づく耐振動 | 10 ~ 150 Hz, 振幅 0.35 mm / 5 g
耐衝撃 | 30 g / 11 ms
環境条件 - 絶縁値
定格絶縁電圧 | 500 V
定格インパルス耐電圧 | 6 kV
Overvoltage category | III
VDE 0100に準拠した汚染度 | 3
電気的データ
熱試験電流 | 10 A
EN 60947-5-1 に基づく要求定格短絡電流 | 1,000 A
使用カテゴリー AC-15 | 230 VAC
使用カテゴリー AC-15 | 4 A
使用カテゴリー DC-13 | 24 VDC
使用カテゴリー DC-13 | 1 A
スイッチ素子 | NC接点
スイッチ原理 | スローアクション
開閉頻度 | 3,600 /h
シュメアザー株式会社, 〒222-0033 横浜市港北区新横浜3-9-5, 新横浜第3東昇ビル
データと詳細は完全にチェックされました。画像は元の画像と異なる場合があります。技術的なデータはマニュアルで見られます。技術的に変更されたり、エラーの可能性があります。
Generated on 2024/10/11 21:35