## Worksheet
RSS260-I2-ST-AS
RFID技術による繰り返し個別コード化 ISO 14119に基づくコード化レベル "High" セーフティセンサ, 熱可塑性樹脂性ケース 小型, 保護構造 IP65 / IP67
注文データ
Product type description | RSS260-I2-ST-AS
部品番号（注文番号） | 103004641
EAN（欧州部品番号） | 4030661434612
eCl@ss番号、バージョン12.0 | 27-27-46-01
eCl@ss番号、バージョン11.0 | 27-27-24-03
eCl@ss番号、バージョン9.0 | 27-27-24-03
ETIM番号、バージョン7.0 | EC001829
ETIM番号、バージョン6.0 | EC001829
認証
証明書 | TÜV cULus ASi-SaW FCC ANATEL
一般データ
規格 | EN IEC 62026-2 EN ISO 13849-1 EN ISO 14119 EN IEC 60947-5-3 EN IEC 61508
一般情報 | 個別コード化 複数のティーチング
Coding level according to EN ISO 14119 | High
アクティブ原理 | RFID
ハウジング 材質 | 熱可塑性樹脂の熱溶融
応答時間、最大 | 100 ms
リスク持続時間、最大 | 200 ms
総重量 | 55 g
一般データ - 仕様
コード化 | Yes
安全機能 | Yes
一体型システム診断、状態 | Yes
動作方向の数 | 2
安全性評価
規格 | EN IEC 61508
Performance Level, up to | e
カテゴリー | 4
PFH値 | 3.93 x 10⁻¹⁰ /h
PFD値 | 6.89 x 10⁻⁵
安全性整合性レベル（SIL） | 3
Mission time | 20 年
Mechanical data - Switching distances
動作距離 | 12 mm 9 mm（横からの操作の場合）
Assured switching distance &quot;ON&quot;, frontal | 10 mm
Assured switching distance &quot;OFF&quot;, frontal | 18 mm
Assured switching distance &quot;ON&quot;, lateral | 6 mm
Assured switching distance &quot;OFF&quot;, lateral | 15 mm
注記 (動作距離) | All switching distances in accordance EN IEC 60947-5-3
ヒステリシス (切替距離), 最大 | 2 mm
切換位置再現性 R | 0.5 mm
機械的データ - 電気機械式
端子 コネクター | M8コネクター, 4芯, Aコード化
機械的データ - 寸法
センサー長 | 18 mm
センサーの幅 | 40 mm
センサーの高さ | 29.5 mm
環境条件
保護等級 | IP65 IP67
使用周囲温度 | -25 ... +60 °C
保管および輸送温度 | -25 ... +85 °C
耐振動 | 10 ~ 55 Hz, 振幅 1 mm
耐衝撃 | 30 g / 11 ms
Protection class | III
環境条件 - 絶縁値
定格絶縁電圧 | 32 VDC
定格インパルス耐電圧 | 0.8 kV
Overvoltage category | III
汚染度 | 3
電気的データ
準備時間、最大 | 2,000 ms
開閉頻度、最大 | 1 Hz
電気的データ - ASインターフェース
定格動作電圧 | 18 ... 31.6 VDC (Protection against polarity reversal)
消費電流 ASi、最大 | 100 mA
Electrical data - AS-Interface specification
AS-i Specification | Safety-Slave
AS-i Version | V 2.1
AS-i Profile | S-0.B.F.E
AS-I、IOコード | 0x0
AS-I, ID コード | 0xB
AS-I、IDコード1 | 0xF
AS-I、IDコード2 | 0xE
AS-i Input, Channel 1 | Data bits DI 0 / DI 1 = dynamic code transmission
AS-i Input, Channel 2 | Data bits DI 2 / DI 3 = dynamic code transmission
AS-i Outputs, DO 0 … DO 3 | No Function
AS-i Parameter bits, P0 | Actuator in
AS-i Parameter bits, P1 | Enabling inhibit (tamper protection time) active (FID))
AS-i Parameter bits, P2 | Enabling inhibit (tamper protection time) active (FID)
AS-i Parameter bits, P3 | Internal device error (FID)
Note (AS-i Parameter bits) | Set the parameter outputs to "1111" (0xF) FID: periphery error
AS-i Input module address | 0
Note (AS-i Input module address) | Preset to address 0, can be changed through AS-interface bus master or hand-held programming device
状態表示
Note (LED switching conditions display) | (1) green/red LED (AS-i Duo LED):Supply voltage / communication error / slave address = 0 / periphery error detected / Tamper protection time active (2) yellow LED: device condition (enabling status) / hysteresis signal / device error
ピン配列
PIN 1 | AS-Interface +
PIN 2 | n.c. (≤ 30 VDC)
PIN 3 | AS-Interface -
PIN 4 | n.c. (≤ 30 VDC)
納入品目
納入時同梱 | Actuator must be ordered separately.
注意（納入時に含まれる内容、番号とタイプ） | 取り付けプレートを含むアクチュエーター
アクセサリー
推奨（アクチュエーター） | RST260-1
シュメアザー株式会社, 〒222-0033 横浜市港北区新横浜3-9-5, 新横浜第3東昇ビル
データと詳細は完全にチェックされました。画像は元の画像と異なる場合があります。技術的なデータはマニュアルで見られます。技術的に変更されたり、エラーの可能性があります。
Generated on 2025/04/16 19:13