## Worksheet
A-K6P-M8-R-W-5M-GY-1-X-A-4
M8, 円 8 mm 接続ケーブル 6芯 ラッチ・ロック
注文データ
製品タイプの説明 | A-K6P-M8-R-W-5M-GY-1-X-A-4
部品番号（注文番号） | 101206014
EAN（欧州部品番号） | 4030661372297
eCl@ss番号、バージョン12.0 | 27-06-03-11
eCl@ss番号、バージョン11.0 | 27-06-03-11
eCl@ss番号、バージョン9.0 | 27-06-03-11
ETIM番号、バージョン7.0 | EC001855
ETIM番号、バージョン6.0 | EC001855
認証
証明書 | cULus
一般データ
総重量 | 155 g
一般データ - 仕様
極数 | 6
ケーブルワイヤーの数 | 6
機械的データ - 電気機械式
ケーブルの長さ | 5 m
ケーブルワイヤーの数 | 6
ワイヤー断面積 | 0.14 mm2
ケーブル径 | 4.9 mm
曲げ半径 (固定) | 5 x Ø-ケーブル
曲げ半径 (繰り返し) | 10 x Ø-ケーブル
ケーブルマントルの色 | Grey
ケーブルマントルの材質 | PVC
Mechanical data - connector side A
コネクタータイプ | Female connector, M8
デザイン | angled
コネクターのラッチ | Latching interlocking
グランドの材質 | Plastic, TPU
ハンドルの材質 | Plastic, TPU
ハンドルの色 | Black
環境条件
保護等級 | IP65 IP67 IP69
周囲温度 (コネクター) | -30 ... +90 °C
周囲温度、(固定) | -40 ... +80 °C
使用周囲温度 (移動) | -5 ... +80 °C
電気的データ
熱試験電流 | 1.5 A
定格動作電圧 | 30 VAC
定格動作電圧 | 30 VDC
動作電流 | 1,500 mA
ピン配列
ピン 1 | green
ピン 2 | yellow
ピン 3 | Grey
ピン 4 | Pink
ピン 5 | White
ピン 6 | Brown
シュメアザール株式会社, 〒222-0033 横浜市港北区新横浜3-9-5, 新横浜第3東昇ビル
データと詳細は完全にチェックされました。画像は元の画像と異なる場合があります。技術的なデータはマニュアルで見られます。技術的に変更されたり、エラーの可能性があります。
Generated on 2025/10/16 21:48