## Worksheet
AZ 15 ZVK-M20
| 3 ケーブル引込口 M 20 x 1.5 熱可塑性樹脂性ケース 二重絶縁 長寿命 52 mm x 75 mm x 30 mm | 複数コード化 広い配線用スペース 低電圧での微小負荷対応 調整用長穴、固定用丸穴 汚れに強い
注文データ
Product type description | AZ 15 ZVK-M20
部品番号（注文番号） | 101157375
EAN（欧州部品番号） | 4030661180052
eCl@ss番号、バージョン12.0 | 27-27-26-02
eCl@ss番号、バージョン11.0 | 27-27-26-02
eCl@ss番号、バージョン9.0 | 27-27-26-02
ETIM番号、バージョン7.0 | EC002592
ETIM番号、バージョン6.0 | EC002592
認証
証明書 | TÜV cULus CCC
一般データ
規格 | EN ISO 13849-1 EN ISO 14119 EN IEC 60947-5-1
Coding level according to EN ISO 14119 | Low
アクティブ原理 | 電気機械式
ハウジング 材質 | 樹脂、グラスファイバー強化熱可塑性樹脂、自己消火性
総重量 | 100 g
一般データ - 仕様
エジェクト力 | Yes
エレベーターに最適 | Yes
安全接点数 | 1
ケーブルグラントの数 | 3
安全性評価
規格 | EN ISO 13849-1
Mission time | 20 年
安全性評価 - 安全出力
B10D NC接点 | 2,000,000 操作
機械的データ
機械的寿命、最小 | 1,000,000 操作
強制開離距離 | 8 mm
NC接点あたりの正方向ブレーク力、最小 | 10 N
強制開離力、最小 | 10 N
作動速度, 最大 | 2 m/s
取り付け | ネジ
Type of the fixing screws | 2x M6
機械的データ - 電気機械式
ケーブル引込口 | 3 x M20 x 1,5
端子 コネクター | ネジ端子
ケーブル断面積、最小 | 0.25 mm²
ケーブル断面積, 最大 | 2.5 mm²
Note | All indications including the conductor ferrules.
使用可能ケーブル | ソリッド単線 ソリッド・マルチワイヤー 柔軟な
機械的データ - 寸法
センサー長 | 30 mm
センサーの幅 | 52 mm
センサーの高さ | 75 mm
環境条件
保護等級 | IP67
使用周囲温度 | -30 ... +80 °C
保管および輸送温度 | -40 ... +85 °C
Permissible installation altitude above sea level, maximum | 2,000 m
環境条件 - 絶縁値
定格絶縁電圧 | 500 V
定格インパルス耐電圧 | 6 kV
Overvoltage category | III
汚染度 | 3
電気的データ
熱試験電流 | 10 A
要求定格短絡電流 | 1,000 A
スイッチ素子 | 1 NC接点
スイッチ原理 | slow action, positive break NC contact
開閉頻度 | 4,000 /h
接点材質、電気的 | 銀
Electrical data - Safety contacts
Voltage, Utilisation category AC-15 | 230 VAC
Current, Utilisation category AC-15 | 4 A
Voltage, Utilisation category DC-13 | 24 VDC
Current, Utilisation category DC-13 | 4 A
納入品目
納入時同梱 | Actuator must be ordered separately.
シュメアザー株式会社, 〒222-0033 横浜市港北区新横浜3-9-5, 新横浜第3東昇ビル
データと詳細は完全にチェックされました。画像は元の画像と異なる場合があります。技術的なデータはマニュアルで見られます。技術的に変更されたり、エラーの可能性があります。
Generated on 2025/03/29 16:47