## Worksheet
STW-SL-08
Up to 6000 mm total length Three different profile section sizes available Angled special forms on request
注文データ
Product type description | STW-SL-08
一般データ
規格 | EN ISO 13849-1 EN ISO 13856-2
表面の材質/表面材料 | NBR
NOTE_SAP_WEIGHT_GROSS | Weight specification per metre
安全性評価
Performance Level, up to | d
EN ISO 13849に準拠したカテゴリー | 3
PFH値 | 2.00 x 10⁻⁸ /h
Note (PFH-value) | for max. 36,500 switching cycles/year and max. 60% contact load
Mission time | 20 年
機械的データ
機械的寿命、最小 | 100,000 操作
Admissable load | 15 N/mm2
Notice (Admissable load) | With round body Ø 80mm
Active switching area, minimum | -15 °
Active switching area, maximum | +15 °
機械的データ - 電気機械式
ケーブルの長さ | 5 m
端子 コネクター | 接続ケーブル 2芯
ケーブル/ワイヤー断面積 | 0.34 mm2
機械的データ - 寸法
幅、最小 | 120 mm
幅, 最大 | 6,000 mm
アクチュエーターの幅 | 40 mm
アクチュエーターの高さ | 61 mm
環境条件
保護等級 | IP66 IP67
Ambient temperature | +5 ... +50 °C
環境条件 - 絶縁値
IEC/EN 60664-1に準拠した汚染度 | 2
付属品
Recommended safety switchgear | SRB 303SQP-SS
Note
Note (General) | Special design on request
シュメアザー株式会社, 〒222-0033 横浜市港北区新横浜3-9-5, 新横浜第3東昇ビル
データと詳細は完全にチェックされました。画像は元の画像と異なる場合があります。技術的なデータはマニュアルで見られます。技術的に変更されたり、エラーの可能性があります。
Generated on 2024/07/18 12:17