## Worksheet
ZQ 900-13N
| 3 ケーブル引込口 M 20 x 1.5 金属製エンクロージャ 一方向操作・ワイヤーの長さ75mまで 解除レバー 位置表示 | 堅牢な設計 広い配線用スペース 牽引部分のネジ曲げ不可 外部防水パッキング ワイヤーの引張り・切断検出
注文データ
Product type description | ZQ 900-13N
部品番号（注文番号） | 101184476
EAN（欧州部品番号） | 4030661332819
eCl@ss番号、バージョン12.0 | 27-37-12-01
eCl@ss番号、バージョン11.0 | 27-37-12-01
eCl@ss番号、バージョン9.0 | 27-37-12-01
ETIM番号、バージョン7.0 | EC002033
ETIM番号、バージョン6.0 | EC002033
認証
証明書 | cULus CCC
一般データ
規格 | EN ISO 13850 EN IEC 60947-5-1 EN IEC 60947-5-5
ハウジング 材質 | 金属、亜鉛ダイキャスト
ハウジング材質コーティング材 | 塗装
カバーの材質 | ガラス繊維、熱可塑性樹脂性
ワイヤー長、最大 | 75 m
総重量 | 1,276 g
一般データ - 仕様
非常停止ボタン | Yes
表示灯 | No
補助接点数 | 1
安全接点数 | 3
安全性評価
規格 | EN ISO 13849-1
Mission time | 20 年
安全性評価 - 安全出力
B10D NC接点 | 100,000 操作
機械的データ
機械的寿命、最小 | 1,000,000 操作
機械的データ - 電気機械式
端子 コネクター | ネジ端子 M20 x 1.5
ケーブル断面積、最小 | 0.75 mm²
ケーブル断面積, 最大 | 2.5 mm²
Note | All indications including the conductor ferrules.
機械的データ - 寸法
センサー長 | 97.2 mm
センサーの幅 | 71.5 mm
センサの高さ、最小 | 220.3 mm
センサーの高さ, 最大 | 236.3 mm
環境条件
保護等級 | IP65
使用周囲温度 | -25 ... +70 °C
相対湿度, 最大 | 95 %
環境条件 - 絶縁値
定格絶縁電圧 | 500 V
定格インパルス耐電圧 | 6 kV
電気的データ
熱試験電流 | 6 A
使用カテゴリー AC-15 | 230 VAC
使用カテゴリー AC-15 | 4 A
使用カテゴリー DC-13 | 24 VDC
使用カテゴリー DC-13 | 1 A
スイッチ素子 | NO 接点、NC 接点
スイッチ原理 | スナップアクション
接点材質、電気的 | 銀
Note
Note (General) | For lengths of over 10 m, intermediate wire supports must be installed every 3 to 5 m. Recommended cable lengths for pull-wire Emergency-Stop switches in relation to the range of ambient temperature. As the thimbles are subject to deformation in case of wire pull, the wire should be pulled several times after fitting. After that, the wire must be re-tensioned using the eyebolt or the tensioner. At 2 m ... 5 m distance intermediate wire supports are required, see accessories The screwed G24-M20 indicator lamp must be ordered separately, see accessories.
シュメアザー株式会社, 〒222-0033 横浜市港北区新横浜3-9-5, 新横浜第3東昇ビル
データと詳細は完全にチェックされました。画像は元の画像と異なる場合があります。技術的なデータはマニュアルで見られます。技術的に変更されたり、エラーの可能性があります。
Generated on 2025/02/12 21:05