## Worksheet
IFL 15-300L-10TN
熱可塑性樹脂性ケース DC3ケーブル ロング型 設計 M30
注文データ
Note (Delivery capacity) | Not available!
Product type description | IFL 15-300L-10TN
部品番号（注文番号） | 101126978
EAN（欧州部品番号） | 4030661050713
eCl@ss number, version 12.0 | 27-27-40-01
eCl@ss number, version 11.0 | 27-27-01-01
eCl@ss番号、バージョン9.0 | 27-27-01-01
ETIM number, version 7.0 | EC002714
ETIM number, version 6.0 | EC002714
認証
証明書 | CCC
一般データ
規格 | DIN VDE 0660-208 EN IEC 60947-5-2
ハウジング形状 | シリンダー型、ネジ式
取り付け条件（機械式） | 不適切な
ハウジング 材質 | 樹脂
作動範囲 | 樹脂
ナットの材質 | 樹脂
座金の材質 | Perbunan®
総重量 | 150 g
一般データ - 仕様
一体型システム診断、状態 | Yes
ケーブルスリーブ | Yes
ケーブルワイヤーの数 | 3
機械的データ
ナットの締付トルク、最大 | 4 Nm
Mechanical data - Switching distances according EN IEC 60947-5-3
動作距離 | 15 mm
機械的データ - 電気機械式
ケーブルの長さ | 2 m
端子 コネクター | ケーブル
ケーブル/ワイヤー断面積 | 0.34 mm2
ケーブルマントルの材質 | PVC
機械的データ - 寸法
センサーのISOネジ | M30
二面幅 | 36 黒
センサー長 | 100 mm
環境条件
保護等級 | IP67
Ambient temperature | -25 ... +70 °C
Protection class | 0
電気的データ
Type of voltage range | DC
No-load supply current I0, typical | 3 mA
Rated operating voltage | 10 ... 30 VDC
動作電流 | 200 mA
スイッチ素子 | NO接点
内蔵式保護回路 | 誘導型干渉保護 極性反転に対する保護 サージ保護 最大ヒューズ定格
開閉頻度、約 | 100 Hz
電気的データ - デジタル出力
Voltage drop Ud, maximum | 1.2 V
Current at Voltage drop Ud | 0.2 A
スイッチング 出力 | NPN型
状態表示
Note (Integral System Diagnostics, status ) | yellow LED
Note
Note (General) | Instead of nuts, a mounting clamp can be provided.
シュメアザー株式会社, 〒222-0033 横浜市港北区新横浜3-9-5, 新横浜第3東昇ビル
データと詳細は完全にチェックされました。画像は元の画像と異なる場合があります。技術的なデータはマニュアルで見られます。技術的に変更されたり、エラーの可能性があります。
Generated on 2024/05/28 16:18