## Worksheet
取り付けキット AZ 15/16 P
注文データ
Product type description | 取り付けキット AZ 15/16 P
部品番号（注文番号） | 101150373
EAN（欧州部品番号） | 4030661287782
eCl@ss番号、バージョン12.0 | 27-27-26-92
eCl@ss番号、バージョン11.0 | 27-27-26-92
eCl@ss番号、バージョン9.0 | 27-27-26-92
ETIM番号、バージョン7.0 | EC002594
ETIM番号、バージョン6.0 | EC002594
一般データ
総重量 | 240 g
機械的データ
インストール手順 | ガードに平行に取り付けます
納入品目
取付材料の納入品目 | RISO 7380に基づく丸頭ネジ M5 x 16 ISO 7380に基づく丸頭ネジ M5 x 10 座金 DIN 125-5,3 U-profile AZ 16 AZ 16用取り付けアングル DIN 7991に基づく皿小ねじ M5 x 16 AZ 16/AZM 161用取り付けプレート
Note
Note (General) | The mounting sets can only be used in conjunction with actuator AZ 15/16-B6.
シュメアザー株式会社, 〒222-0033 横浜市港北区新横浜3-9-5, 新横浜第3東昇ビル
データと詳細は完全にチェックされました。画像は元の画像と異なる場合があります。技術的なデータはマニュアルで見られます。技術的に変更されたり、エラーの可能性があります。
Generated on 2025/01/10 11:05