## Worksheet
BETAETIGER AZM 161-B6S
作動半径が非常に小さい場合
注文データ
Product type description | BETAETIGER AZM 161-B6S
部品番号（注文番号） | 101170375
EAN（欧州部品番号） | 4030661297637
eCl@ss番号、バージョン12.0 | 27-27-26-06
eCl@ss番号、バージョン11.0 | 27-27-26-06
eCl@ss番号、バージョン9.0 | 27-27-26-06
ETIM番号、バージョン7.0 | EC001487
ETIM番号、バージョン6.0 | EC001487
一般データ
Coding level according to EN ISO 14119 | Low
アクチュエーターの材質 | 樹脂, ステンレス鋼
総重量 | 35 g
機械的データ
動作半径、最小 | 95 mm
アクチュエーター | 柔軟な
動作方向のアクチュエータの遊び | 2 mm
Note
Note (General) | minimum actuating radius on rotating guard systems via the narrow edge of the actuator 95 mm minimum actuating radius on hinged guards in line with the plane of the actuator 95 mm
シュメアザー株式会社, 〒222-0033 横浜市港北区新横浜3-9-5, 新横浜第3東昇ビル
データと詳細は完全にチェックされました。画像は元の画像と異なる場合があります。技術的なデータはマニュアルで見られます。技術的に変更されたり、エラーの可能性があります。
Generated on 2024/12/22 16:54