## Worksheet
UV9H 431Y
| 金属製エンクロージャ 1 接点 62 mm x 58 mm x 50 mm ( 基本装置) 調整可能なスイッチ点・接点方法 1 ケーブル引込口 M 20 x 1.5 | 後付で4×90°の取替が可能なアクチュエータ・ヘッド 360°調整が可能なアクチュエータ アクチュエータは、シャフト上180°で転換可能です。 鋼製円柱
注文データ
注記 (配信容量) | Not available!
製品タイプの説明 | UV9H 431Y
部品番号（注文番号） | 101060487
EAN（欧州部品番号） | 4030661044804
eCl@ss番号、バージョン12.0 | 27-27-06-01
eCl@ss番号、バージョン11.0 | 27-27-06-01
eCl@ss番号、バージョン9.0 | 27-27-06-01
ETIM番号、バージョン7.0 | EC000030
ETIM番号、バージョン6.0 | EC000030
認証
証明書 | cULus
一般データ
規格 | EN IEC 60947-5-1
アクティブ原理 | 機械式
ハウジング 材質 | 軽金属ダイキャスト
ハウジング材質コーティング材 | 塗装
ロッドの材質 | 鋼
総重量 | 415 g
一般データ - 仕様
NC接点の数 | 1
機械的データ
動作エレメント | ロッドレバー
機械的寿命、最小 | 10,000,000 操作
動作角度、スイッチ軸の左から | 30 °
動作角度、スイッチ軸の右から | 30 °
接点の開き | 2 x 1.5 mm
作動速度、最小 | 1 mm/min
作動速度, 最大 | 3 m/s
注記 (作動速度) | Actuating speed with vertical actuating angle to switch axis
機械的データ - 電気機械式
接続 | ネジ端子 M20 x 1.5
ケーブル断面積、最小 | 1.5 mm²
ケーブル断面積, 最大 | 2.5 mm²
注記 | All indications including the conductor ferrules.
ワイヤー断面積 | 13 AWG
機械的データ - 寸法
センサー長 | 50 mm
センサーの幅 | 62 mm
センサーの高さ | 358 mm
ロッドの直径 | 6 mm
環境条件
保護等級 | IP65
使用周囲温度 | -20 ... +60 °C
環境条件 - 絶縁値
定格絶縁電圧 Ui | 500 V
電気的データ
熱試験電流 | 16 A
スイッチエレメント | NC接点
スイッチ原理 | スローアクション
接点材質、電気的 | 銀
Note
注記 (一般) | Type of contact and switching points can be factory set to order.
シュメアザール株式会社, 〒222-0033 横浜市港北区新横浜3-9-5, 新横浜第3東昇ビル
データと詳細は完全にチェックされました。画像は元の画像と異なる場合があります。技術的なデータはマニュアルで見られます。技術的に変更されたり、エラーの可能性があります。
Generated on 2025/10/22 22:06