## Worksheet
TQ 200-01
軽金属ダイカスト ケース 吊り下がり取り付け用
注文データ
Product type description | TQ 200-01
部品番号（注文番号） | 101114531
EAN（欧州部品番号） | 4030661038391
eCl@ss番号、バージョン12.0 | 27-27-06-01
eCl@ss番号、バージョン11.0 | 27-27-06-01
eCl@ss番号、バージョン9.0 | 27-27-06-01
ETIM番号、バージョン7.0 | EC000030
ETIM番号、バージョン6.0 | EC000030
一般データ
規格 | EN IEC 60947-5-1
ハウジング 材質 | 軽金属ダイキャスト
総重量 | 706 g
一般データ - 仕様
NC接点の数 | 1
安全性評価
規格 | EN ISO 13849-1
Mission time | 20 年
安全性評価 - 安全出力
B10D NC接点 | 2,000,000 操作
Note (B10D Normally open contact (NO)) | at 10% Ie and ohmic load
機械的データ
機械的寿命、最小 | 1,000,000 操作
作動力、最小 | 36.8 N
作動力, 最大 | 44 N
作動速度 | 60 mm/min
機械的データ - 電気機械式
ケーブルの長さ | 3 m
端子 コネクター | シールドケーブル
ケーブル/ワイヤー断面積 | 1 mm2
機械的データ - 寸法
幅 | 60 mm
高さ | 250 mm
深さ | 32 mm
環境条件
保護等級 | IP54
制御要素の保護等級 | IP67
使用周囲温度 | -40 ... +80 °C
保管および輸送温度 | -40 ... +80 °C
相対湿度, 最大 | 93 %
Note (Relative humidity) | non-condensing
耐振動 | 10 ~ 150 Hz (0.5 mm / 5 g)
耐衝撃 | 30 g
Protection class | II
環境条件 - 絶縁値
定格絶縁電圧 | 40 V
定格インパルス耐電圧 | 2.5 kV
Overvoltage category | III
汚染度 | 3
電気的データ
熱試験電流 | 1 A
要求定格短絡電流 | 1,000 A
スイッチ素子 | NC接点
スイッチ原理 | スローアクション
シュメアザー株式会社, 〒222-0033 横浜市港北区新横浜3-9-5, 新横浜第3東昇ビル
データと詳細は完全にチェックされました。画像は元の画像と異なる場合があります。技術的なデータはマニュアルで見られます。技術的に変更されたり、エラーの可能性があります。
Generated on 2025/04/27 0:33