## Worksheet
PS116-Z02-L500-R200
45°毎に回転出来る接続端子としての高速接続技術 ケーブル引込口 1 x M20 x 1.5 樹脂製ローラー Ø 9,5 mm 熱可塑性樹脂性ケース 対称ハウジング 保護構造 IP66, IP67
注文データ
Product type description | PS116-Z02-L500-R200
部品番号（注文番号） | 103032117
EAN（欧州部品番号） | 4030661527420
eCl@ss番号、バージョン12.0 | 27-27-26-01
eCl@ss番号、バージョン11.0 | 27-27-26-01
eCl@ss番号、バージョン9.0 | 27-27-26-01
ETIM番号、バージョン7.0 | EC000030
ETIM番号、バージョン6.0 | EC000030
認証
証明書 | cULus CCC
一般データ
規格 | EN IEC 60947-5-1
ハウジング形状 | 標準構造設計
EN 50047に準拠したアクチュエーター型 | c
ハウジング 材質 | 樹脂,グラスファイバー強化熱可塑性樹脂, 亜鉛ダイキャスト, クロムメッキされた
作動範囲 | 金属フィルム
総重量 | 353 g
一般データ - 仕様
安全機能 | Yes
安全接点数 | 2
安全性評価
規格 | EN ISO 13849-1
B10D 常閉接点 (NC) | 20,000,000 操作
B10D 常開接点 (NO) | 1,000,000 操作
注記 | @10％Ieおよび抵抗負荷
Mission time | 20 年
機械的データ
動作エレメント | ローラープランジャー R200
ローラー材質 | 樹脂
機械的寿命、最小 | 10,000,000 操作
作動力、最小 | 10 N
強制開離力、最小 | 40 N
作動速度、最小 | 10 mm/min
作動速度, 最大 | 0.5 m/s
Note (Actuating speed) | Actuating speed with actuating angle 30° to switch axis
作動トルク、最小 | 0.2 Nm
強制開離トルク | 0.6 Nm
機械的データ - 電気機械式
ケーブルの長さ | 5 m
端子 コネクター | 既配線ケーブル ケーブル, 4芯
ケーブル/ワイヤー断面積 | 0.5 mm2
Cable type | LiYY
端子（機械） | 底部
機械的データ - 寸法
センサー長 | 16.6 mm
センサーの幅 | 31 mm
センサーの高さ | 74.1 mm
キャスターの直径 | 9.5 mm
環境条件
保護等級 | IP66 IP67
使用周囲温度 | -30 ... +80 °C
Protection class | II
環境条件 - 絶縁値
定格絶縁電圧 | 300 V
定格インパルス耐電圧 | 4 kV
汚染度 | 3
電気的データ
要求定格短絡電流 | 400 A
使用カテゴリー AC-15 | 240 VAC
使用カテゴリー DC-13 | 24 VDC
使用カテゴリー DC-13 | 1.5 A
スイッチ素子 | NC接点
スイッチ原理 | スナップアクション
バウンス時間、最大 | 3 ms
開閉頻度 | 5,000 /h
切り替え時間、最大 | 5.5 ms
接点材質、電気的 | 銀
シュメアザー株式会社, 〒222-0033 横浜市港北区新横浜3-9-5, 新横浜第3東昇ビル
データと詳細は完全にチェックされました。画像は元の画像と異なる場合があります。技術的なデータはマニュアルで見られます。技術的に変更されたり、エラーの可能性があります。
Generated on 2025/04/24 5:29