## Worksheet
IFL 15-333-10/01A-M20
1 ケーブル引込口 M 20 x 1.5 熱可塑性樹脂性ケース AC/DC2ワイヤー 接続部分 二重絶縁 設計 333
注文データ
Note (Delivery capacity) | Not available!
Product type description | IFL 15-333-10/01A-M20
部品番号（注文番号） | 101216695
EAN（欧州部品番号） | 4030661408538
eCl@ss number, version 12.0 | 27-27-40-01
eCl@ss number, version 11.0 | 27-27-01-01
eCl@ss番号、バージョン9.0 | 27-27-01-01
ETIM number, version 7.0 | EC002714
ETIM number, version 6.0 | EC002714
認証
証明書 | CCC
一般データ
規格 | DIN VDE 0660-208 EN IEC 60947-5-2
ハウジング形状 | ブロック型
取り付け条件（機械式） | 的確な
ハウジング 材質 | 樹脂
作動範囲 | 樹脂
カバーの材質 | Luran
総重量 | 155 g
一般データ - 仕様
一体型システム診断、状態 | Yes
ケーブルワイヤーの数 | 2
Mechanical data - Switching distances according EN IEC 60947-5-3
動作距離 | 15 mm
機械的データ - 電気機械式
端子 コネクター | ネジ端子 M20 x 1.5
ケーブル断面積, 最大 | 2 x 1.5 mm²
機械的データ - 寸法
センサー長 | 40 mm
センサーの幅 | 40 mm
センサーの高さ | 112 mm
環境条件
保護等級 | IP65
Ambient temperature | -25 ... +70 °C
Protection class | II
電気的データ
Type of voltage range | AC
No-load supply current I0, typical | 0.3 mA
Rated operating voltage | 15 ... 250 VAC
動作電流 | 300 mA
スイッチ素子 | NO 接点またはNC 接点
内蔵式保護回路 | 誘導型干渉保護 極性反転に対する保護
開閉頻度、約 | 15 Hz
電気的データ - デジタル出力
Voltage drop Ud, maximum | 4 V
Current at Voltage drop Ud | 0.3 A
スイッチング 出力 | 2線式
状態表示
Note (Integral System Diagnostics, status ) | yellow LED
Note
Note (General) | Programmable by repositioning the plug-in jumper at the terminal screws By repositioning the switch 5 different actuating directions can be selected. The selected actuating direction can be marked with a sticker.
シュメアザー株式会社, 〒222-0033 横浜市港北区新横浜3-9-5, 新横浜第3東昇ビル
データと詳細は完全にチェックされました。画像は元の画像と異なる場合があります。技術的なデータはマニュアルで見られます。技術的に変更されたり、エラーの可能性があります。
Generated on 2024/08/14 23:59