## Worksheet
NHSNH40/O.VA-PL.
保護構造 IP69K 取り付け直径 Ø 22,3 mm
注文データ
Product type description | NHSNH40/O.VA-PL.
部品番号（注文番号） | 101192438
EAN（欧州部品番号） | 4030661602608
eCl@ss number, version 12.0 | 27-37-14-03
eCl@ss number, version 11.0 | 27-37-14-03
eCl@ss番号、バージョン9.0 | 27-37-14-03
ETIM number, version 7.0 | EC000216
ETIM number, version 6.0 | EC000216
認証
証明書 | Hygiene geprüft
一般データ
規格 | EN IEC 60947-5-1 EN IEC 60204-1 DIN EN 1672-2 ANSI/UL 60947-1 ANSI/UL 60947-4-1A
バージョン | Main switches 40A
Design | Large marking plate
取り付け条件（機械式） | 任意に
トグル | 長い
Sealing type | Membrane Lip gaskets
識別ラベルの材質 | ステンレス鋼 (V4A)
ブラケットの材質 | ステンレス鋼 (V4A)
操作部分の材質 | 樹脂
取付プレートの材質 | ステンレス鋼 (V4A)
フロントリングの材質 | ABS、クロームメッキ
動作エレメントの色 | 赤
銘板の色 | 黄
ブラケットの色 | 銀
接点ブロックの色 | 黒
フロントリングの色 | 銀
ベローズの色 | 黒
総重量 | 300 g
一般データ - 仕様
ラッチング | Yes
完全絶縁 | Yes
スイッチ位置の数 | 1
Number of main contacts | 3
機械的データ
ロック解除 | 回転式ラッチ解除
ラッチング ポジション | 右
機械的寿命、最小 | 100,000 操作
スイッチ 角度, 右 | 90 °
取り付け | ネジ
ねじの締付トルク | 0.6 Nm
Mounting position main contacts | 0°
機械的データ - 電気機械式
端子 コネクター | ネジ端子
ケーブル断面積、最小 | 1 mm², 単線 0.75 mm², 撚線
ケーブル断面積, 最大 | 10 mm², 単線 6 mm², 撚線
Note | All indications including the conductor ferrules.
ケーブル径 | 8 AWG
クリップの締付トルク | 2.5 Nm
機械的データ - 寸法
長さ | 72 mm
高さ | 29 mm
Mounting height | 32 mm
Note (Mounting height) | Height in front of the front panel.
取付の深さ | 85 mm
Note (Mounting depth) | Depth behind front panel including switching block
長さ×幅×高さ | 直径 Ø: 49 mm
アクチュエーターヘッドの直径 | 45 mm
フロントリングの直径 | 44.5 mm
ハンドルの長さ | 52 mm
ノブの直径 | 39 mm
Mounting diameter | 22.3 mm
前面パネルの厚さ、最小 {mm} | 1.5 mm
前面パネルの厚さ、最大 | 6 mm
Note | Diameter backing plate 100 mm
環境条件
保護等級 | IP67 IP69
Ambient temperature | +0 ... +80 °C
耐衝撃 | 30 g / 18 ms
耐振動 | 20 g / 10 ... 150 Hz
環境条件 - 絶縁値
定格インパルス耐電圧 | 6 kV
電気的データ
熱試験電流 | 40 A
Rated operating voltage | 690 VAC
EN 60947-5-1 に基づく要求定格短絡電流 | 15,000 A
開閉容量、AC-3 | 11,000 W
開閉容量、AC-23 | 15,000 W
スイッチ原理 | スローアクション
その他のデータ
注意 (アプリケーション) | Main switch as emergency stop version with red toggle and yellow plate Disconnect Switch, Product line H200, Type series H233, 3 pole ON-OFF switch, Front mounting switch
納入品目
注意（納入時に含まれる内容、番号とタイプ） | 取り付けフランジELMは同梱されています
シュメアザー株式会社, 〒222-0033 横浜市港北区新横浜3-9-5, 新横浜第3東昇ビル
データと詳細は完全にチェックされました。画像は元の画像と異なる場合があります。技術的なデータはマニュアルで見られます。技術的に変更されたり、エラーの可能性があります。
Generated on 2024/10/16 13:28