## Worksheet
NDP-70
保護構造 IP69K
注文データ
Product type description | NDP-70
部品番号（注文番号） | 101170003
EAN（欧州部品番号） | 4250116200160
eCl@ss番号、バージョン12.0 | 27-37-12-12
eCl@ss番号、バージョン11.0 | 27-37-12-12
eCl@ss番号、バージョン9.0 | 27-37-12-12
ETIM番号、バージョン7.0 | EC001038
ETIM番号、バージョン6.0 | EC001038
一般データ
バージョン | 非常停止用サインプレート（黄）
Design | ステンレス直径70mm
取り付け条件（機械式） | 自己粘着性
ハウジング 材質 | ステンレス鋼
ハウジングの色 | 黄
総重量 | 19 g
環境条件
耐衝撃 | 30 g / 18 ms
耐振動 | 20 g / 10 ... 150 Hz
シュメアザー株式会社, 〒222-0033 横浜市港北区新横浜3-9-5, 新横浜第3東昇ビル
データと詳細は完全にチェックされました。画像は元の画像と異なる場合があります。技術的なデータはマニュアルで見られます。技術的に変更されたり、エラーの可能性があります。
Generated on 2025/02/18 7:44