## Worksheet
NBG665/65.55
食品機械仕様 食品機械用ケースパッキン ステンレス・ケース
注文データ
製品タイプの説明 | NBG665/65.55
部品番号（注文番号） | 101184028
EAN（欧州部品番号） | 4030661466613
eCl@ss番号、バージョン12.0 | 27-37-12-05
eCl@ss番号、バージョン11.0 | 27-37-12-05
eCl@ss番号、バージョン9.0 | 27-37-12-05
ETIM番号、バージョン7.0 | EC000200
ETIM番号、バージョン6.0 | EC000200
一般データ
バージョン | 組立ハウジング
ハウジング 材質 | ステンレス鋼 (V4A)
ハウジングの下部の色 | 銀
シールの色 | Grey
総重量 | 1,800 g
一般データ - 仕様
コマンド位置の数 | 5
機械的データ
ケーブルグランドの位置 | 取付穴
オフセット緊急停止ボタン | Yes
機械的データ - 電気機械式
ケーブルグランドの直径 | 20.3 mm
機械的データ - 寸法
幅 | 110 mm
高さ | 86.5 mm
環境条件
保護等級 | IP67 IP69K
使用周囲温度 | -25 ... +80 °C
シュメアザール株式会社, 〒222-0033 横浜市港北区新横浜3-9-5, 新横浜第3東昇ビル
データと詳細は完全にチェックされました。画像は元の画像と異なる場合があります。技術的なデータはマニュアルで見られます。技術的に変更されたり、エラーの可能性があります。
Generated on 2025/10/11 16:04