## Worksheet
MBH2-11A01
保護構造 IP69K
注文データ
Product type description | MBH2-11A01
部品番号（注文番号） | 101217382
EAN（欧州部品番号） | 4030661639253
eCl@ss番号、バージョン12.0 | 27-37-13-02
eCl@ss番号、バージョン11.0 | 27-37-13-02
eCl@ss番号、バージョン9.0 | 27-37-13-02
ETIM番号、バージョン7.0 | EC000041
ETIM番号、バージョン6.0 | EC000041
一般データ
バージョン | アドオンモジュール メインスイッチ 40A
Design | 補助接点 1 NO レイトメイク/アリーブレイク + 1 NC
取り付け条件（機械式） | 前面取付けメインスイッチの後付け用追加モジュール
ハウジング 材質 | 樹脂
ハウジングの色 | 黒
総重量 | 22 g
一般データ - 仕様
補助接点数 | 2
機械的データ
取り付け | ネジ
機械的データ - 電気機械式
ケーブル断面積、最小 | 1 mm², 撚線
ケーブル断面積, 最大 | 2.5 mm², 撚線
Note | All indications including the conductor ferrules.
ケーブル径 | 14 AWG
Tightening torque of electrical connection | 2.5 Nm
端子（機械） | ネジ接続
機械的データ - 寸法
長さ | 72 mm
幅 | 20 mm
高さ | 40 mm
環境条件
使用周囲温度 | +0 ... +80 °C
耐衝撃 | 30 g / 18 ms
耐振動 | 20 g / 10 ... 150 Hz
電気的データ
熱試験電流 | 10 A
定格動作電圧 | 500 VAC
要求定格短絡電流 | 3,000 A
使用カテゴリー AC-15 | 500 VAC
使用カテゴリー AC-15 | 1 A
スイッチ原理 | スローアクション
納入品目
注意（納入時に含まれる内容、番号とタイプ） | 取付ネジは納入品に含まれる
Note
Note (General) | H200及びH233シリーズの40Aメインスイッチに使えます。
シュメアザー株式会社, 〒222-0033 横浜市港北区新横浜3-9-5, 新横浜第3東昇ビル
データと詳細は完全にチェックされました。画像は元の画像と異なる場合があります。技術的なデータはマニュアルで見られます。技術的に変更されたり、エラーの可能性があります。
Generated on 2025/01/21 15:56