## Worksheet
NSK/V4A
押し・表示押しボタンに適切 保護構造 IP69K 取り付け直径 Ø 22,3 mm
注文データ
Product type description | NSK/V4A
部品番号（注文番号） | 101184688
EAN（欧州部品番号） | 4030661482224
eCl@ss number, version 12.0 | 27-37-12-25
eCl@ss number, version 11.0 | 27-37-12-25
eCl@ss番号、バージョン9.0 | 27-37-12-25
ETIM number, version 7.0 | EC000624
ETIM number, version 6.0 | EC000624
認証
証明書 | IFA
一般データ
バージョン | Emergency stop protective collar
Design | without yellow shield
取り付け条件（機械式） | Screw mounting
ハウジング 材質 | ステンレス鋼
ハウジングの色 | 銀
総重量 | 100 g
一般データ - 仕様
完全絶縁 | Yes
機械的データ
取り付け | ネジ
機械的データ - 寸法
長さ | 74 mm
幅 | 85 mm
高さ | 12 mm
環境条件
Ambient temperature | -25 ... +80 °C
シュメアザー株式会社, 〒222-0033 横浜市港北区新横浜3-9-5, 新横浜第3東昇ビル
データと詳細は完全にチェックされました。画像は元の画像と異なる場合があります。技術的なデータはマニュアルで見られます。技術的に変更されたり、エラーの可能性があります。
Generated on 2024/08/06 14:21